## A
Datos | Valor | Unidad | Nota/s | Otros
A_terr | 616.6382 | m^2 | Area del terreno
A_sot | 74.9956 | m^2 | Superficie del sótano, en planta
Q_max | 8 | (m^3) / h | Para la bomba existente (caudal)
△H_max | 4 | m | Máximo desnivel que puede extraer la bomba, entre la superficie del agua y el desagote
△H_min | 1 | m | Mínimo desnivel que puede extraer la bomba, entre la superficie del agua y el desagote
H_s | 3.5 | m | Altura del sótano
C_sat | 0.9 |  | Coeficiente de infiltración con el suelo saturado de agua
C_o | 0.6 |  | C(t=0), coeficiente de infiltración con el suelo seco
t_k | 0.23709 | h | Tiempo característico (horas)
Padron | 106808
V_sot | 262.4846 | m^3 | Volumen del sótano (A_sot * H_s)
EDO's
A) MODELACION DEL SISTEMA
Este ejercicio quizá se tendría que resolver en el informe
C |  |  | Coeficiente de infiltracion (variable)
Q_sal | 3.266 | (m^3) / h | Caudal de salida del sotano = Q_max * sqrt((△H_max - △H) / (△H_max - △H_min))
Q_entrada | 0 | (m^3) / h | Caudal de entrada del sotano: C * I * A_terr
V |  | m^3 | Volumen de agua (variable)
t |  | h | Tiempo (horas)
I | 0.085 | mm / h | Intensidad de precipitacion (lo mide el pluviometro) | Se hace la conversion a "m/h"
△H | 3.5 | m | Diferencia entre la superficie del agua y el desagote (H_s - H)
H | 0 | m | Altura de agua por encima del fondo del pozo (variable)
A. 1)
Se toma (consigna): C = 1, Q_sal = 0
C | 1 |  | Coeficiente de infiltracion = 1 (consigna)
Q_sal | 0 | (m^3) / h | Caudal de salida del sotano = 0 (consigna)
Q_entrada | 52.4142 | (m^3) / h | Caudal de entrada del sotano: C * I * A_terr
V | 52.4142 | m^3 | Volumen de agua (variable) | RESPUESTA
t | 1 | h | Tiempo (horas)
I | 0.085 | m / h | Intensidad de precipitacion (lo mide el pluviometro) | Cambio de unidad (mm/h a m/h)
△H | No es relevante | m | Diferencia entre la superficie del agua y el desagote (H_s - H)
H | No es relevante | m | Altura de agua por encima del fondo del pozo (variable)
Euler explicito: v_(n+1) = v_n + h * f(v_n, t_n) |  |  | Para resolver la EDO: dV/dt = Q_ent - Q_sal
n | t_n | v_n | v_(n+1) | f(v_n, t_n) = Q_ent - Q_sal | h = 0,1 (6 min)
0 | 0 | 0 | 5.2414 | 52.4142 | 0.1
1 | 0.1 | 5.2414 | 10.4828 | 52.4142 | 0.1
2 | 0.2 | 10.4828 | 15.7243 | 52.4142 | 0.1
3 | 0.3 | 15.7243 | 20.9657 | 52.4142 | 0.1
4 | 0.4 | 20.9657 | 26.2071 | 52.4142 | 0.1
5 | 0.5 | 26.2071 | 31.4485 | 52.4142 | 0.1
6 | 0.6 | 31.4485 | 36.69 | 52.4142 | 0.1
7 | 0.7 | 36.69 | 41.9314 | 52.4142 | 0.1
8 | 0.8 | 41.9314 | 47.1728 | 52.4142 | 0.1
9 | 0.9 | 47.1728 | 52.4142 | 52.4142 | 0.1
10 | 1 | 52.4142 | 57.6557 | 52.4142 | 0.1
Se verifica que V(t=1) = Q_ent
A. 2)
Qent-Qsal | C * I * Aterr-Qsal
Qsal | Q_max * ((△H_max-△H)/(△H_max-△H_min)^(1/2))
△H | Hs - H
H | V/Asot
△Hmax (m3) | 4
△Hmin (m3) | 1
Duracion (h) | 0.083333
Intensidad (m/h) | 0.2414
Duracion (h) | 0.16667
Intensidad (m/h) | 0.1907
Duracion (h) | 0.25
Intensidad (m/h) | 0.1626
Duracion (h) | 0.5
Intensidad (m/h) | 0.1196
Duracion (h) | 1
Intensidad (m/h) | 0.085
Duracion (h) | 3
Intensidad (m/h) | 0.0417
Duracion (h) | 6
Intensidad (m/h) | 0.0264
Duracion (h) | 12
Intensidad (m/h) | 0.0167
Duracion (h) | 24
Intensidad (m/h) | 0.0109
Duracion (h) | 72
Intensidad (m/h) | 0.0052
AUX - DEPRECADO
C | 1 |  | Coeficiente de infiltracion = 1 (consigna)
Q_sal | 3.266 | (m^3) / h | Caudal de salida del sotano = 0 (consigna)
Q_entrada | 52.4142 | (m^3) / h | Caudal de entrada del sotano: C * I * A_terr
V | 16.009 | m^3 | Volumen de agua (variable)
t | 1 | h | Tiempo (horas)
I | 0.085 | m / h | Intensidad de precipitacion (lo mide el pluviometro)
△H | No es relevante | m | Diferencia entre la superficie del agua y el desagote (H_s - H)
H | No es relevante | m | Altura de agua por encima del fondo del pozo (variable)
C)
n | t_n | u_n | u_(n+1) | f(u_n, t_n) = Q_ent - Q_sal | h = 0,1 (6 min) | k_1 | k_2
0 | 0 | 0 | 8.771 | 52.4142 | 0.2 | 10.4828 | 7.0592
1 | 0.2 | 8.771 | 11.9721 | 23.7683 | 0.2 | 4.7537 | 3.2011
2 | 0.6 | 11.9721 | 13.7652 | 13.3135 | 0.2 | 2.6627 | 1.7931
3 | 1.2 | 13.7652 | 14.7695 | 7.4573 | 0.2 | 1.4915 | 1.0044
4 | 2 | 14.7695 | 15.3321 | 4.1771 | 0.2 | 0.83543 | 0.56258
5 | 3 | 15.3321 | 15.6472 | 2.3398 | 0.2 | 0.46795 | 0.31512
6 | 4.2 | 15.6472 | 15.8237 | 1.3106 | 0.2 | 0.26212 | 0.17651
7 | 5.6 | 15.8237 | 15.9226 | 0.73411 | 0.2 | 0.14682 | 0.09887
8 | 7.2 | 15.9226 | 15.978 | 0.4112 | 0.2 | 0.08224 | 0.05538
9 | 9 | 15.978 | 16.009 | 0.23033 | 0.2 | 0.046065 | 0.031021
10 | 11 | 16.009 | 16.0264 | 0.12901 | 0.2 | 0.025803 | 0.017376
11 | 13.2 | 16.0264 | 16.0361 | 0.072266 | 0.2 | 0.014453 | 0.0097328
12 | 15.6 | 16.0361 | 16.0416 | 0.040479 | 0.2 | 0.0080957 | 0.0054517
13 | 18.2 | 16.0416 | 16.0446 | 0.022674 | 0.2 | 0.0045347 | 0.0030537
14 | 21 | 16.0446 | 16.0463 | 0.0127 | 0.2 | 0.0025401 | 0.0017105
15 | 24 | 16.0463 | 16.0473 | 0.0071139 | 0.2 | 0.0014228 | 0.0009581
16 | 27.2 | 16.0473 | 16.0478 | 0.0039847 | 0.2 | 0.00079695 | 0.00053667
17 | 30.6 | 16.0478 | 16.0481 | 0.002232 | 0.2 | 0.0004464 | 0.00030061
18 | 34.2 | 16.0481 | 16.0483 | 0.0012502 | 0.2 | 0.00025004 | 0.00016838
19 | 38 | 16.0483 | 16.0484 | 0.0007003 | 0.2 | 0.00014006 | 9.4316e-05
20 | 42 | 16.0484 | 16.0485 | 0.00039226 | 0.2 | 7.8452e-05 | 5.283e-05
21 | 46.2 | 16.0485 | 16.0485 | 0.00021972 | 0.2 | 4.3944e-05 | 2.9592e-05
22 | 50.6 | 16.0485 | 16.0485 | 0.00012307 | 0.2 | 2.4615e-05 | 1.6575e-05
23 | 55.2 | 16.0485 | 16.0485 | 6.8937e-05 | 0.2 | 1.3787e-05 | 9.2845e-06
24 | 60 | 16.0485 | 16.0485 | 3.8614e-05 | 0.2 | 7.7229e-06 | 5.2006e-06
25 | 65 | 16.0485 | 16.0485 | 2.1629e-05 | 0.2 | 4.3259e-06 | 2.913e-06
26 | 70.2 | 16.0485 | 16.0485 | 1.2115e-05 | 0.2 | 2.4231e-06 | 1.6317e-06
27 | 75.6 | 16.0485 | 16.0485 | 6.7862e-06 | 0.2 | 1.3572e-06 | 9.1397e-07
28 | 81.2 | 16.0485 | 16.0485 | 3.8012e-06 | 0.2 | 7.6024e-07 | 5.1195e-07
29 | 87 | 16.0485 | 16.0485 | 2.1292e-06 | 0.2 | 4.2584e-07 | 2.8676e-07
30 | 93 | 16.0485 | 16.0485 | 1.1926e-06 | 0.2 | 2.3853e-07 | 1.6063e-07

## A.2 - Calculos
Lluvias 1 a 5 |  |  |  | Los "t vaciarse (h)", son las horas transcurridas desde que dejo de llover hasta que se vacio el sotano | [7 empty] | Lluvias 6 a 10
Duracion (h) | 0.083333 | t vaciarse (h) | 2.0917 | [8 empty] | Duracion (h) | 3 | t vaciarse (h) | 9.75
Intensidad (m/h) | 0.2414 | [10 empty] | Intensidad (m/h) | 0.0417
Lluvia n° | 1 | [10 empty] | Lluvia n° | 6
Datos + Calculos auxiliares
dV/dt |  | dC/dt |  | I (m/h) | △t (h) | Constante auxiliar | A_sot * 3m (m^3) | A_terr * I (m^3/h) | t transcurrido | t hasta vaciarse | [5 empty] | Datos + Calculos auxiliares
V0 | 0 | C0 | 0.6 | 0.2414 | 0.0083333 | 0.16667 | 224.9868 | 148.8565 | 0 | 2.1 | 0 | dV/dt |  | dC/dt |  | I (m/h) | △t (h) | Constante auxiliar | A_sot * 3m (m^3) | A_terr * I (m^3/h) | t transcurrido
V1 | 0.71707 | C1 | 0.6 | 0.2414 | 0.0083333 | 0.16667 | 224.9868 | 148.8565 | 0.0083333 |  | 1 | V0 | 0 | C0 | 0.6 | 0.0417 | 0.25 | 0.16667 | 224.9868 | 25.7138 | 0
V2 | 1.4339 | C2 | 0.60003 | 0.2414 | 0.0083333 | 0.16667 | 224.9868 | 148.8565 | 0.016667 |  | 2 | V1 | 3.0406 | C1 | 0.6 | 0.0417 | 0.25 | 0.16667 | 224.9868 | 25.7138 | 0.25
V3 | 2.1505 | C3 | 0.60009 | 0.2414 | 0.0083333 | 0.16667 | 224.9868 | 148.8565 | 0.025 |  | 3 | V2 | 6.0487 | C2 | 0.60366 | 0.0417 | 0.25 | 0.16667 | 224.9868 | 25.7138 | 0.5
V4 | 2.8669 | C4 | 0.60017 | 0.2414 | 0.0083333 | 0.16667 | 224.9868 | 148.8565 | 0.033333 |  | 4 | V3 | 9.0494 | C3 | 0.61087 | 0.0417 | 0.25 | 0.16667 | 224.9868 | 25.7138 | 0.75
V5 | 3.5831 | C5 | 0.60029 | 0.2414 | 0.0083333 | 0.16667 | 224.9868 | 148.8565 | 0.041667 |  | 5 | V4 | 12.0666 | C4 | 0.62138 | 0.0417 | 0.25 | 0.16667 | 224.9868 | 25.7138 | 1
V6 | 4.2993 | C6 | 0.60043 | 0.2414 | 0.0083333 | 0.16667 | 224.9868 | 148.8565 | 0.05 |  | 6 | V5 | 15.1224 | C5 | 0.63488 | 0.0417 | 0.25 | 0.16667 | 224.9868 | 25.7138 | 1.25
V7 | 5.0154 | C7 | 0.6006 | 0.2414 | 0.0083333 | 0.16667 | 224.9868 | 148.8565 | 0.058333 |  | 7 | V6 | 18.2365 | C6 | 0.65099 | 0.0417 | 0.25 | 0.16667 | 224.9868 | 25.7138 | 1.5
V8 | 5.7314 | C8 | 0.60081 | 0.2414 | 0.0083333 | 0.16667 | 224.9868 | 148.8565 | 0.066667 |  | 8 | V7 | 21.4259 | C7 | 0.66923 | 0.0417 | 0.25 | 0.16667 | 224.9868 | 25.7138 | 1.75
V9 | 6.4475 | C9 | 0.60103 | 0.2414 | 0.0083333 | 0.16667 | 224.9868 | 148.8565 | 0.075 |  | 9 | V8 | 24.7045 | C8 | 0.68909 | 0.0417 | 0.25 | 0.16667 | 224.9868 | 25.7138 | 2
V10 | 7.1636 | C10 | 0.60129 | 0 | 0.0083333 | 0.16667 | 224.9868 | 0 | 0.083333 |  | 10 | V9 | 28.0827 | C9 | 0.71003 | 0.0417 | 0.25 | 0.16667 | 224.9868 | 25.7138 | 2.25
V11 | 7.1339 | C11 | 0.60158 | 0 | 0.0083333 | 0.16667 | 224.9868 | 0 | 0.091667 |  | 11 | V10 | 31.5673 | C10 | 0.73146 | 0.0417 | 0.25 | 0.16667 | 224.9868 | 25.7138 | 2.5
V12 | 7.1042 | C12 | 0.60186 | 0 | 0.0083333 | 0.16667 | 224.9868 | 0 | 0.1 |  | 12 | V11 | 35.1613 | C11 | 0.75283 | 0.0417 | 0.25 | 0.16667 | 224.9868 | 25.7138 | 2.75
V13 | 7.0745 | C13 | 0.60215 | 0 | 0.0083333 | 0.16667 | 224.9868 | 0 | 0.10833 |  | 13 | V12 | 38.8643 | C12 | 0.77362 | 0 | 0.25 | 0.16667 | 224.9868 | 0 | 3
V14 | 7.0448 | C14 | 0.60243 | 0 | 0.0083333 | 0.16667 | 224.9868 | 0 | 0.11667 |  | 14 | V13 | 37.6991 | C13 | 0.79335 | 0 | 0.25 | 0.16667 | 224.9868 | 0 | 3.25
V15 | 7.0152 | C15 | 0.60271 | 0 | 0.0083333 | 0.16667 | 224.9868 | 0 | 0.125 |  | 15 | V14 | 36.5429 | C14 | 0.8095 | 0 | 0.25 | 0.16667 | 224.9868 | 0 | 3.5
V16 | 6.9855 | C16 | 0.60299 | 0 | 0.0083333 | 0.16667 | 224.9868 | 0 | 0.13333 |  | 16 | V15 | 35.3956 | C15 | 0.82279 | 0 | 0.25 | 0.16667 | 224.9868 | 0 | 3.75
V17 | 6.9559 | C17 | 0.60327 | 0 | 0.0083333 | 0.16667 | 224.9868 | 0 | 0.14167 |  | 17 | V16 | 34.2572 | C16 | 0.83377 | 0 | 0.25 | 0.16667 | 224.9868 | 0 | 4
V18 | 6.9262 | C18 | 0.60354 | 0 | 0.0083333 | 0.16667 | 224.9868 | 0 | 0.15 |  | 18 | V17 | 33.1277 | C17 | 0.84288 | 0 | 0.25 | 0.16667 | 224.9868 | 0 | 4.25
V19 | 6.8966 | C19 | 0.60382 | 0 | 0.0083333 | 0.16667 | 224.9868 | 0 | 0.15833 |  | 19 | V18 | 32.0071 | C18 | 0.85048 | 0 | 0.25 | 0.16667 | 224.9868 | 0 | 4.5
V20 | 6.867 | C20 | 0.60409 | 0 | 0.0083333 | 0.16667 | 224.9868 | 0 | 0.16667 |  | 20 | V19 | 30.8955 | C19 | 0.85685 | 0 | 0.25 | 0.16667 | 224.9868 | 0 | 4.75
V21 | 6.8374 | C21 | 0.60437 | 0 | 0.0083333 | 0.16667 | 224.9868 | 0 | 0.175 |  | 21 | V20 | 29.7928 | C20 | 0.86221 | 0 | 0.25 | 0.16667 | 224.9868 | 0 | 5
V22 | 6.8078 | C22 | 0.60464 | 0 | 0.0083333 | 0.16667 | 224.9868 | 0 | 0.18333 |  | 22 | V21 | 28.699 | C21 | 0.86673 | 0 | 0.25 | 0.16667 | 224.9868 | 0 | 5.25
V23 | 6.7782 | C23 | 0.60491 | 0 | 0.0083333 | 0.16667 | 224.9868 | 0 | 0.19167 |  | 23 | V22 | 27.6142 | C22 | 0.87057 | 0 | 0.25 | 0.16667 | 224.9868 | 0 | 5.5
V24 | 6.7486 | C24 | 0.60517 | 0 | 0.0083333 | 0.16667 | 224.9868 | 0 | 0.2 |  | 24 | V23 | 26.5383 | C23 | 0.87383 | 0 | 0.25 | 0.16667 | 224.9868 | 0 | 5.75
V25 | 6.7191 | C25 | 0.60544 | 0 | 0.0083333 | 0.16667 | 224.9868 | 0 | 0.20833 |  | 25 | V24 | 25.4713 | C24 | 0.87662 | 0 | 0.25 | 0.16667 | 224.9868 | 0 | 6
V26 | 6.6895 | C26 | 0.6057 | 0 | 0.0083333 | 0.16667 | 224.9868 | 0 | 0.21667 |  | 26 | V25 | 24.4132 | C25 | 0.87901 | 0 | 0.25 | 0.16667 | 224.9868 | 0 | 6.25
V27 | 6.66 | C27 | 0.60597 | 0 | 0.0083333 | 0.16667 | 224.9868 | 0 | 0.225 |  | 27 | V26 | 23.364 | C26 | 0.88107 | 0 | 0.25 | 0.16667 | 224.9868 | 0 | 6.5
V28 | 6.6304 | C28 | 0.60623 | 0 | 0.0083333 | 0.16667 | 224.9868 | 0 | 0.23333 |  | 28 | V27 | 22.3238 | C27 | 0.88285 | 0 | 0.25 | 0.16667 | 224.9868 | 0 | 6.75
V29 | 6.6009 | C29 | 0.60649 | 0 | 0.0083333 | 0.16667 | 224.9868 | 0 | 0.24167 |  | 29 | V28 | 21.2925 | C28 | 0.88439 | 0 | 0.25 | 0.16667 | 224.9868 | 0 | 7
V30 | 6.5714 | C30 | 0.60675 | 0 | 0.0083333 | 0.16667 | 224.9868 | 0 | 0.25 |  | 30 | V29 | 20.2702 | C29 | 0.88572 | 0 | 0.25 | 0.16667 | 224.9868 | 0 | 7.25
V31 | 6.5419 | C31 | 0.60701 | 0 | 0.0083333 | 0.16667 | 224.9868 | 0 | 0.25833 |  | 31 | V30 | 19.2567 | C30 | 0.88688 | 0 | 0.25 | 0.16667 | 224.9868 | 0 | 7.5
V32 | 6.5124 | C32 | 0.60727 | 0 | 0.0083333 | 0.16667 | 224.9868 | 0 | 0.26667 |  | 32 | V31 | 18.2522 | C31 | 0.8879 | 0 | 0.25 | 0.16667 | 224.9868 | 0 | 7.75
V33 | 6.4829 | C33 | 0.60752 | 0 | 0.0083333 | 0.16667 | 224.9868 | 0 | 0.275 |  | 33 | V32 | 17.2567 | C32 | 0.88879 | 0 | 0.25 | 0.16667 | 224.9868 | 0 | 8
V34 | 6.4534 | C34 | 0.60777 | 0 | 0.0083333 | 0.16667 | 224.9868 | 0 | 0.28333 |  | 34 | V33 | 16.27 | C33 | 0.88956 | 0 | 0.25 | 0.16667 | 224.9868 | 0 | 8.25
V35 | 6.424 | C35 | 0.60803 | 0 | 0.0083333 | 0.16667 | 224.9868 | 0 | 0.29167 |  | 35 | V34 | 15.2923 | C34 | 0.89025 | 0 | 0.25 | 0.16667 | 224.9868 | 0 | 8.5
V36 | 6.3945 | C36 | 0.60828 | 0 | 0.0083333 | 0.16667 | 224.9868 | 0 | 0.3 |  | 36 | V35 | 14.3235 | C35 | 0.89084 | 0 | 0.25 | 0.16667 | 224.9868 | 0 | 8.75
V37 | 6.3651 | C37 | 0.60853 | 0 | 0.0083333 | 0.16667 | 224.9868 | 0 | 0.30833 |  | 37 | V36 | 13.3637 | C36 | 0.89137 | 0 | 0.25 | 0.16667 | 224.9868 | 0 | 9
V38 | 6.3356 | C38 | 0.60878 | 0 | 0.0083333 | 0.16667 | 224.9868 | 0 | 0.31667 |  | 38 | V37 | 12.4127 | C37 | 0.89183 | 0 | 0.25 | 0.16667 | 224.9868 | 0 | 9.25
V39 | 6.3062 | C39 | 0.60902 | 0 | 0.0083333 | 0.16667 | 224.9868 | 0 | 0.325 |  | 39 | V38 | 11.4707 | C38 | 0.89224 | 0 | 0.25 | 0.16667 | 224.9868 | 0 | 9.5
V40 | 6.2768 | C40 | 0.60927 | 0 | 0.0083333 | 0.16667 | 224.9868 | 0 | 0.33333 |  | 40 | V39 | 10.5377 | C39 | 0.8926 | 0 | 0.25 | 0.16667 | 224.9868 | 0 | 9.75
V41 | 6.2474 | C41 | 0.60951 | 0 | 0.0083333 | 0.16667 | 224.9868 | 0 | 0.34167 |  | 41 | V40 | 9.6135 | C40 | 0.89291 | 0 | 0.25 | 0.16667 | 224.9868 | 0 | 10
V42 | 6.218 | C42 | 0.60976 | 0 | 0.0083333 | 0.16667 | 224.9868 | 0 | 0.35 |  | 42 | V41 | 8.6984 | C41 | 0.89319 | 0 | 0.25 | 0.16667 | 224.9868 | 0 | 10.25
V43 | 6.1886 | C43 | 0.61 | 0 | 0.0083333 | 0.16667 | 224.9868 | 0 | 0.35833 |  | 43 | V42 | 7.7921 | C42 | 0.89342 | 0 | 0.25 | 0.16667 | 224.9868 | 0 | 10.5
V44 | 6.1592 | C44 | 0.61024 | 0 | 0.0083333 | 0.16667 | 224.9868 | 0 | 0.36667 |  | 44 | V43 | 6.8948 | C43 | 0.89363 | 0 | 0.25 | 0.16667 | 224.9868 | 0 | 10.75
V45 | 6.1299 | C45 | 0.61048 | 0 | 0.0083333 | 0.16667 | 224.9868 | 0 | 0.375 |  | 45 | V44 | 6.0064 | C44 | 0.89381 | 0 | 0.25 | 0.16667 | 224.9868 | 0 | 11
V46 | 6.1005 | C46 | 0.61072 | 0 | 0.0083333 | 0.16667 | 224.9868 | 0 | 0.38333 |  | 46 | V45 | 5.1269 | C45 | 0.89396 | 0 | 0.25 | 0.16667 | 224.9868 | 0 | 11.25
V47 | 6.0711 | C47 | 0.61095 | 0 | 0.0083333 | 0.16667 | 224.9868 | 0 | 0.39167 |  | 47 | V46 | 4.2564 | C46 | 0.89408 | 0 | 0.25 | 0.16667 | 224.9868 | 0 | 11.5
V48 | 6.0418 | C48 | 0.61119 | 0 | 0.0083333 | 0.16667 | 224.9868 | 0 | 0.4 |  | 48 | V47 | 3.3948 | C47 | 0.89418 | 0 | 0.25 | 0.16667 | 224.9868 | 0 | 11.75
V49 | 6.0125 | C49 | 0.61142 | 0 | 0.0083333 | 0.16667 | 224.9868 | 0 | 0.40833 |  | 49 | V48 | 2.5421 | C48 | 0.89426 | 0 | 0.25 | 0.16667 | 224.9868 | 0 | 12
V50 | 5.9832 | C50 | 0.61165 | 0 | 0.0083333 | 0.16667 | 224.9868 | 0 | 0.41667 |  | 50 | V49 | 1.6984 | C49 | 0.89432 | 0 | 0.25 | 0.16667 | 224.9868 | 0 | 12.25
V51 | 5.9539 | C51 | 0.61188 | 0 | 0.0083333 | 0.16667 | 224.9868 | 0 | 0.425 |  | 51 | V50 | 0.86362 | C50 | 0.89436 | 0 | 0.25 | 0.16667 | 224.9868 | 0 | 12.5
V52 | 5.9246 | C52 | 0.61211 | 0 | 0.0083333 | 0.16667 | 224.9868 | 0 | 0.43333 |  | 52 | V51 | 0.037779 | C51 | 0.89438 | 0 | 0.25 | 0.16667 | 224.9868 | 0 | 12.75
V53 | 5.8953 | C53 | 0.61234 | 0 | 0.0083333 | 0.16667 | 224.9868 | 0 | 0.44167 |  | 53 | V52 | -0.77913 | C52 | 0.89438 | 0 | 0.25 | 0.16667 | 224.9868 | 0
V54 | 5.866 | C54 | 0.61257 | 0 | 0.0083333 | 0.16667 | 224.9868 | 0 | 0.45 |  | 54
V55 | 5.8367 | C55 | 0.61279 | 0 | 0.0083333 | 0.16667 | 224.9868 | 0 | 0.45833 |  | 55
V56 | 5.8075 | C56 | 0.61302 | 0 | 0.0083333 | 0.16667 | 224.9868 | 0 | 0.46667 |  | 56
V57 | 5.7782 | C57 | 0.61324 | 0 | 0.0083333 | 0.16667 | 224.9868 | 0 | 0.475 |  | 57 | Duracion (h) | 6 | t vaciarse (h) | 11
V58 | 5.749 | C58 | 0.61346 | 0 | 0.0083333 | 0.16667 | 224.9868 | 0 | 0.48333 |  | 58 | Intensidad (m/h) | 0.0264
V59 | 5.7198 | C59 | 0.61368 | 0 | 0.0083333 | 0.16667 | 224.9868 | 0 | 0.49167 |  | 59 | Lluvia n° | 7
V60 | 5.6905 | C60 | 0.6139 | 0 | 0.0083333 | 0.16667 | 224.9868 | 0 | 0.5 |  | 60
V61 | 5.6613 | C61 | 0.61412 | 0 | 0.0083333 | 0.16667 | 224.9868 | 0 | 0.50833 |  | 61 |  |  |  |  | Datos + Calculos auxiliares
V62 | 5.6321 | C62 | 0.61434 | 0 | 0.0083333 | 0.16667 | 224.9868 | 0 | 0.51667 |  | 62 | dV/dt |  | dC/dt |  | I (m/h) | △t (h) | Constante auxiliar | A_sot * 3m (m^3) | A_terr * I (m^3/h) | t transcurrido
V63 | 5.6029 | C63 | 0.61455 | 0 | 0.0083333 | 0.16667 | 224.9868 | 0 | 0.525 |  | 63 | V0 | 0 | C0 | 0.6 | 0.0264 | 0.33333 | 0.16667 | 224.9868 | 16.2792 | 0
V64 | 5.5738 | C64 | 0.61477 | 0 | 0.0083333 | 0.16667 | 224.9868 | 0 | 0.53333 |  | 64 | V1 | 2.1672 | C1 | 0.6 | 0.0264 | 0.33333 | 0.16667 | 224.9868 | 16.2792 | 0.33333
V65 | 5.5446 | C65 | 0.61498 | 0 | 0.0083333 | 0.16667 | 224.9868 | 0 | 0.54167 |  | 65 | V2 | 4.3034 | C2 | 0.60348 | 0.0264 | 0.33333 | 0.16667 | 224.9868 | 16.2792 | 0.66667
V66 | 5.5154 | C66 | 0.61519 | 0 | 0.0083333 | 0.16667 | 224.9868 | 0 | 0.55 |  | 66 | V3 | 6.4287 | C3 | 0.61032 | 0.0264 | 0.33333 | 0.16667 | 224.9868 | 16.2792 | 1
V67 | 5.4863 | C67 | 0.6154 | 0 | 0.0083333 | 0.16667 | 224.9868 | 0 | 0.55833 |  | 67 | V4 | 8.5622 | C4 | 0.62029 | 0.0264 | 0.33333 | 0.16667 | 224.9868 | 16.2792 | 1.3333
V68 | 5.4571 | C68 | 0.61561 | 0 | 0.0083333 | 0.16667 | 224.9868 | 0 | 0.56667 |  | 68 | V5 | 10.7216 | C5 | 0.63312 | 0.0264 | 0.33333 | 0.16667 | 224.9868 | 16.2792 | 1.6667
V69 | 5.428 | C69 | 0.61582 | 0 | 0.0083333 | 0.16667 | 224.9868 | 0 | 0.575 |  | 69 | V6 | 12.9227 | C6 | 0.64845 | 0.0264 | 0.33333 | 0.16667 | 224.9868 | 16.2792 | 2
V70 | 5.3989 | C70 | 0.61603 | 0 | 0.0083333 | 0.16667 | 224.9868 | 0 | 0.58333 |  | 70 | V7 | 15.179 | C7 | 0.66586 | 0.0264 | 0.33333 | 0.16667 | 224.9868 | 16.2792 | 2.3333
V71 | 5.3698 | C71 | 0.61623 | 0 | 0.0083333 | 0.16667 | 224.9868 | 0 | 0.59167 |  | 71 | V8 | 17.5019 | C8 | 0.6849 | 0.0264 | 0.33333 | 0.16667 | 224.9868 | 16.2792 | 2.6667
V72 | 5.3407 | C72 | 0.61644 | 0 | 0.0083333 | 0.16667 | 224.9868 | 0 | 0.6 |  | 72 | V9 | 19.9 | C9 | 0.70506 | 0.0264 | 0.33333 | 0.16667 | 224.9868 | 16.2792 | 3
V73 | 5.3116 | C73 | 0.61664 | 0 | 0.0083333 | 0.16667 | 224.9868 | 0 | 0.60833 |  | 73 | V10 | 22.379 | C10 | 0.72584 | 0.0264 | 0.33333 | 0.16667 | 224.9868 | 16.2792 | 3.3333
V74 | 5.2825 | C74 | 0.61684 | 0 | 0.0083333 | 0.16667 | 224.9868 | 0 | 0.61667 |  | 74 | V11 | 24.942 | C11 | 0.74672 | 0.0264 | 0.33333 | 0.16667 | 224.9868 | 16.2792 | 3.6667
V75 | 5.2534 | C75 | 0.61704 | 0 | 0.0083333 | 0.16667 | 224.9868 | 0 | 0.625 |  | 75 | V12 | 27.5892 | C12 | 0.76719 | 0.0264 | 0.33333 | 0.16667 | 224.9868 | 16.2792 | 4
V76 | 5.2244 | C76 | 0.61724 | 0 | 0.0083333 | 0.16667 | 224.9868 | 0 | 0.63333 |  | 76 | V13 | 30.318 | C13 | 0.78682 | 0.0264 | 0.33333 | 0.16667 | 224.9868 | 16.2792 | 4.3333
V77 | 5.1953 | C77 | 0.61744 | 0 | 0.0083333 | 0.16667 | 224.9868 | 0 | 0.64167 |  | 77 | V14 | 33.1236 | C14 | 0.8052 | 0.0264 | 0.33333 | 0.16667 | 224.9868 | 16.2792 | 4.6667
V78 | 5.1663 | C78 | 0.61763 | 0 | 0.0083333 | 0.16667 | 224.9868 | 0 | 0.65 |  | 78 | V15 | 35.9989 | C15 | 0.82202 | 0.0264 | 0.33333 | 0.16667 | 224.9868 | 16.2792 | 5
V79 | 5.1373 | C79 | 0.61783 | 0 | 0.0083333 | 0.16667 | 224.9868 | 0 | 0.65833 |  | 79 | V16 | 38.9354 | C16 | 0.83706 | 0.0264 | 0.33333 | 0.16667 | 224.9868 | 16.2792 | 5.3333
V80 | 5.1082 | C80 | 0.61802 | 0 | 0.0083333 | 0.16667 | 224.9868 | 0 | 0.66667 |  | 80 | V17 | 41.9233 | C17 | 0.85018 | 0.0264 | 0.33333 | 0.16667 | 224.9868 | 16.2792 | 5.6667
V81 | 5.0792 | C81 | 0.61822 | 0 | 0.0083333 | 0.16667 | 224.9868 | 0 | 0.675 |  | 81 | V18 | 44.9524 | C18 | 0.86137 | 0 | 0.33333 | 0.16667 | 224.9868 | 0 | 6
V82 | 5.0502 | C82 | 0.61841 | 0 | 0.0083333 | 0.16667 | 224.9868 | 0 | 0.68333 |  | 82 | V19 | 43.3381 | C19 | 0.87067 | 0 | 0.33333 | 0.16667 | 224.9868 | 0 | 6.3333
V83 | 5.0212 | C83 | 0.6186 | 0 | 0.0083333 | 0.16667 | 224.9868 | 0 | 0.69167 |  | 83 | V20 | 41.7397 | C20 | 0.87748 | 0 | 0.33333 | 0.16667 | 224.9868 | 0 | 6.6667
V84 | 4.9923 | C84 | 0.61879 | 0 | 0.0083333 | 0.16667 | 224.9868 | 0 | 0.7 |  | 84 | V21 | 40.1571 | C21 | 0.88251 | 0 | 0.33333 | 0.16667 | 224.9868 | 0 | 7
V85 | 4.9633 | C85 | 0.61898 | 0 | 0.0083333 | 0.16667 | 224.9868 | 0 | 0.70833 |  | 85 | V22 | 38.5905 | C22 | 0.88628 | 0 | 0.33333 | 0.16667 | 224.9868 | 0 | 7.3333
V86 | 4.9343 | C86 | 0.61916 | 0 | 0.0083333 | 0.16667 | 224.9868 | 0 | 0.71667 |  | 86 | V23 | 37.0397 | C23 | 0.88911 | 0 | 0.33333 | 0.16667 | 224.9868 | 0 | 7.6667
V87 | 4.9054 | C87 | 0.61935 | 0 | 0.0083333 | 0.16667 | 224.9868 | 0 | 0.725 |  | 87 | V24 | 35.5048 | C24 | 0.89127 | 0 | 0.33333 | 0.16667 | 224.9868 | 0 | 8
V88 | 4.8764 | C88 | 0.61953 | 0 | 0.0083333 | 0.16667 | 224.9868 | 0 | 0.73333 |  | 88 | V25 | 33.9858 | C25 | 0.89293 | 0 | 0.33333 | 0.16667 | 224.9868 | 0 | 8.3333
V89 | 4.8475 | C89 | 0.61972 | 0 | 0.0083333 | 0.16667 | 224.9868 | 0 | 0.74167 |  | 89 | V26 | 32.4827 | C26 | 0.89422 | 0 | 0.33333 | 0.16667 | 224.9868 | 0 | 8.6667
V90 | 4.8186 | C90 | 0.6199 | 0 | 0.0083333 | 0.16667 | 224.9868 | 0 | 0.75 |  | 90 | V27 | 30.9954 | C27 | 0.89522 | 0 | 0.33333 | 0.16667 | 224.9868 | 0 | 9
V91 | 4.7897 | C91 | 0.62008 | 0 | 0.0083333 | 0.16667 | 224.9868 | 0 | 0.75833 |  | 91 | V28 | 29.5241 | C28 | 0.89602 | 0 | 0.33333 | 0.16667 | 224.9868 | 0 | 9.3333
V92 | 4.7608 | C92 | 0.62026 | 0 | 0.0083333 | 0.16667 | 224.9868 | 0 | 0.76667 |  | 92 | V29 | 28.0686 | C29 | 0.89665 | 0 | 0.33333 | 0.16667 | 224.9868 | 0 | 9.6667
V93 | 4.7319 | C93 | 0.62044 | 0 | 0.0083333 | 0.16667 | 224.9868 | 0 | 0.775 |  | 93 | V30 | 26.6291 | C30 | 0.89715 | 0 | 0.33333 | 0.16667 | 224.9868 | 0 | 10
V94 | 4.703 | C94 | 0.62061 | 0 | 0.0083333 | 0.16667 | 224.9868 | 0 | 0.78333 |  | 94 | V31 | 25.2054 | C31 | 0.89756 | 0 | 0.33333 | 0.16667 | 224.9868 | 0 | 10.3333
V95 | 4.6741 | C95 | 0.62079 | 0 | 0.0083333 | 0.16667 | 224.9868 | 0 | 0.79167 |  | 95 | V32 | 23.7976 | C32 | 0.89789 | 0 | 0.33333 | 0.16667 | 224.9868 | 0 | 10.6667
V96 | 4.6452 | C96 | 0.62096 | 0 | 0.0083333 | 0.16667 | 224.9868 | 0 | 0.8 |  | 96 | V33 | 22.4057 | C33 | 0.89816 | 0 | 0.33333 | 0.16667 | 224.9868 | 0 | 11
V97 | 4.6164 | C97 | 0.62114 | 0 | 0.0083333 | 0.16667 | 224.9868 | 0 | 0.80833 |  | 97 | V34 | 21.0297 | C34 | 0.89838 | 0 | 0.33333 | 0.16667 | 224.9868 | 0 | 11.3333
V98 | 4.5875 | C98 | 0.62131 | 0 | 0.0083333 | 0.16667 | 224.9868 | 0 | 0.81667 |  | 98 | V35 | 19.6696 | C35 | 0.89856 | 0 | 0.33333 | 0.16667 | 224.9868 | 0 | 11.6667
V99 | 4.5587 | C99 | 0.62148 | 0 | 0.0083333 | 0.16667 | 224.9868 | 0 | 0.825 |  | 99 | V36 | 18.3254 | C36 | 0.89871 | 0 | 0.33333 | 0.16667 | 224.9868 | 0 | 12
V100 | 4.5299 | C100 | 0.62165 | 0 | 0.0083333 | 0.16667 | 224.9868 | 0 | 0.83333 |  | 100 | V37 | 16.9971 | C37 | 0.89884 | 0 | 0.33333 | 0.16667 | 224.9868 | 0 | 12.3333
V101 | 4.5011 | C101 | 0.62182 | 0 | 0.0083333 | 0.16667 | 224.9868 | 0 | 0.84167 |  | 101 | V38 | 15.6847 | C38 | 0.89894 | 0 | 0.33333 | 0.16667 | 224.9868 | 0 | 12.6667
V102 | 4.4723 | C102 | 0.62199 | 0 | 0.0083333 | 0.16667 | 224.9868 | 0 | 0.85 |  | 102 | V39 | 14.3882 | C39 | 0.89903 | 0 | 0.33333 | 0.16667 | 224.9868 | 0 | 13
V103 | 4.4435 | C103 | 0.62215 | 0 | 0.0083333 | 0.16667 | 224.9868 | 0 | 0.85833 |  | 103 | V40 | 13.1076 | C40 | 0.89911 | 0 | 0.33333 | 0.16667 | 224.9868 | 0 | 13.3333
V104 | 4.4147 | C104 | 0.62232 | 0 | 0.0083333 | 0.16667 | 224.9868 | 0 | 0.86667 |  | 104 | V41 | 11.8429 | C41 | 0.89917 | 0 | 0.33333 | 0.16667 | 224.9868 | 0 | 13.6667
V105 | 4.3859 | C105 | 0.62248 | 0 | 0.0083333 | 0.16667 | 224.9868 | 0 | 0.875 |  | 105 | V42 | 10.5941 | C42 | 0.89922 | 0 | 0.33333 | 0.16667 | 224.9868 | 0 | 14
V106 | 4.3572 | C106 | 0.62265 | 0 | 0.0083333 | 0.16667 | 224.9868 | 0 | 0.88333 |  | 106 | V43 | 9.3612 | C43 | 0.89927 | 0 | 0.33333 | 0.16667 | 224.9868 | 0 | 14.3333
V107 | 4.3284 | C107 | 0.62281 | 0 | 0.0083333 | 0.16667 | 224.9868 | 0 | 0.89167 |  | 107 | V44 | 8.1442 | C44 | 0.8993 | 0 | 0.33333 | 0.16667 | 224.9868 | 0 | 14.6667
V108 | 4.2997 | C108 | 0.62297 | 0 | 0.0083333 | 0.16667 | 224.9868 | 0 | 0.9 |  | 108 | V45 | 6.9432 | C45 | 0.89933 | 0 | 0.33333 | 0.16667 | 224.9868 | 0 | 15
V109 | 4.2709 | C109 | 0.62313 | 0 | 0.0083333 | 0.16667 | 224.9868 | 0 | 0.90833 |  | 109 | V46 | 5.758 | C46 | 0.89936 | 0 | 0.33333 | 0.16667 | 224.9868 | 0 | 15.3333
V110 | 4.2422 | C110 | 0.62329 | 0 | 0.0083333 | 0.16667 | 224.9868 | 0 | 0.91667 |  | 110 | V47 | 4.5887 | C47 | 0.89938 | 0 | 0.33333 | 0.16667 | 224.9868 | 0 | 15.6667
V111 | 4.2135 | C111 | 0.62344 | 0 | 0.0083333 | 0.16667 | 224.9868 | 0 | 0.925 |  | 111 | V48 | 3.4354 | C48 | 0.89939 | 0 | 0.33333 | 0.16667 | 224.9868 | 0 | 16
V112 | 4.1848 | C112 | 0.6236 | 0 | 0.0083333 | 0.16667 | 224.9868 | 0 | 0.93333 |  | 112 | V49 | 2.2979 | C49 | 0.89941 | 0 | 0.33333 | 0.16667 | 224.9868 | 0 | 16.3333
V113 | 4.1561 | C113 | 0.62375 | 0 | 0.0083333 | 0.16667 | 224.9868 | 0 | 0.94167 |  | 113 | V50 | 1.1764 | C50 | 0.89941 | 0 | 0.33333 | 0.16667 | 224.9868 | 0 | 16.6667
V114 | 4.1274 | C114 | 0.62391 | 0 | 0.0083333 | 0.16667 | 224.9868 | 0 | 0.95 |  | 114 | V51 | 0.070794 | C51 | 0.89942 | 0 | 0.33333 | 0.16667 | 224.9868 | 0 | 17
V115 | 4.0987 | C115 | 0.62406 | 0 | 0.0083333 | 0.16667 | 224.9868 | 0 | 0.95833 |  | 115 | V52 | -1.0189 | C52 | 0.89942 | 0 | 0.33333 | 0.16667 | 224.9868 | 0 | 17.3333
V116 | 4.0701 | C116 | 0.62421 | 0 | 0.0083333 | 0.16667 | 224.9868 | 0 | 0.96667 |  | 116
V117 | 4.0414 | C117 | 0.62436 | 0 | 0.0083333 | 0.16667 | 224.9868 | 0 | 0.975 |  | 117
V118 | 4.0128 | C118 | 0.62451 | 0 | 0.0083333 | 0.16667 | 224.9868 | 0 | 0.98333 |  | 118
V119 | 3.9841 | C119 | 0.62466 | 0 | 0.0083333 | 0.16667 | 224.9868 | 0 | 0.99167 |  | 119
V120 | 3.9555 | C120 | 0.62481 | 0 | 0.0083333 | 0.16667 | 224.9868 | 0 | 1 |  | 120
V121 | 3.9269 | C121 | 0.62495 | 0 | 0.0083333 | 0.16667 | 224.9868 | 0 | 1.0083 |  | 121 | Duracion (h) | 12 | t vaciarse (h) | 10.5
V122 | 3.8983 | C122 | 0.6251 | 0 | 0.0083333 | 0.16667 | 224.9868 | 0 | 1.0167 |  | 122 | Intensidad (m/h) | 0.0167
V123 | 3.8697 | C123 | 0.62524 | 0 | 0.0083333 | 0.16667 | 224.9868 | 0 | 1.025 |  | 123 | Lluvia n° | 8
V124 | 3.8411 | C124 | 0.62538 | 0 | 0.0083333 | 0.16667 | 224.9868 | 0 | 1.0333 |  | 124
V125 | 3.8125 | C125 | 0.62552 | 0 | 0.0083333 | 0.16667 | 224.9868 | 0 | 1.0417 |  | 125 |  |  |  |  | Datos + Calculos auxiliares
V126 | 3.7839 | C126 | 0.62566 | 0 | 0.0083333 | 0.16667 | 224.9868 | 0 | 1.05 |  | 126 | dV/dt |  | dC/dt |  | I (m/h) | △t (h) | Constante auxiliar | A_sot * 3m (m^3) | A_terr * I (m^3/h) | t transcurrido
V127 | 3.7554 | C127 | 0.6258 | 0 | 0.0083333 | 0.16667 | 224.9868 | 0 | 1.0583 |  | 127 | V0 | 0 | C0 | 0.6 | 0.0167 | 0.5 | 0.16667 | 224.9868 | 10.2979 | 0
V128 | 3.7268 | C128 | 0.62594 | 0 | 0.0083333 | 0.16667 | 224.9868 | 0 | 1.0667 |  | 128 | V1 | 1.4564 | C1 | 0.6 | 0.0167 | 0.5 | 0.16667 | 224.9868 | 10.2979 | 0.5
V129 | 3.6983 | C129 | 0.62608 | 0 | 0.0083333 | 0.16667 | 224.9868 | 0 | 1.075 |  | 129 | V2 | 2.8813 | C2 | 0.60351 | 0.0167 | 0.5 | 0.16667 | 224.9868 | 10.2979 | 1
V130 | 3.6698 | C130 | 0.62621 | 0 | 0.0083333 | 0.16667 | 224.9868 | 0 | 1.0833 |  | 130 | V3 | 4.2942 | C3 | 0.61037 | 0.0167 | 0.5 | 0.16667 | 224.9868 | 10.2979 | 1.5
V131 | 3.6413 | C131 | 0.62635 | 0 | 0.0083333 | 0.16667 | 224.9868 | 0 | 1.0917 |  | 131 | V4 | 5.713 | C4 | 0.62037 | 0.0167 | 0.5 | 0.16667 | 224.9868 | 10.2979 | 2
V132 | 3.6128 | C132 | 0.62648 | 0 | 0.0083333 | 0.16667 | 224.9868 | 0 | 1.1 |  | 132 | V5 | 7.1542 | C5 | 0.6332 | 0.0167 | 0.5 | 0.16667 | 224.9868 | 10.2979 | 2.5
V133 | 3.5843 | C133 | 0.62661 | 0 | 0.0083333 | 0.16667 | 224.9868 | 0 | 1.1083 |  | 133 | V6 | 8.6326 | C6 | 0.64854 | 0.0167 | 0.5 | 0.16667 | 224.9868 | 10.2979 | 3
V134 | 3.5558 | C134 | 0.62675 | 0 | 0.0083333 | 0.16667 | 224.9868 | 0 | 1.1167 |  | 134 | V7 | 10.1606 | C7 | 0.66598 | 0.0167 | 0.5 | 0.16667 | 224.9868 | 10.2979 | 3.5
V135 | 3.5273 | C135 | 0.62688 | 0 | 0.0083333 | 0.16667 | 224.9868 | 0 | 1.125 |  | 135 | V8 | 11.7487 | C8 | 0.68508 | 0.0167 | 0.5 | 0.16667 | 224.9868 | 10.2979 | 4
V136 | 3.4988 | C136 | 0.627 | 0 | 0.0083333 | 0.16667 | 224.9868 | 0 | 1.1333 |  | 136 | V9 | 13.4047 | C9 | 0.70537 | 0.0167 | 0.5 | 0.16667 | 224.9868 | 10.2979 | 4.5
V137 | 3.4704 | C137 | 0.62713 | 0 | 0.0083333 | 0.16667 | 224.9868 | 0 | 1.1417 |  | 137 | V10 | 15.134 | C10 | 0.72633 | 0.0167 | 0.5 | 0.16667 | 224.9868 | 10.2979 | 5
V138 | 3.4419 | C138 | 0.62726 | 0 | 0.0083333 | 0.16667 | 224.9868 | 0 | 1.15 |  | 138 | V11 | 16.9392 | C11 | 0.74745 | 0.0167 | 0.5 | 0.16667 | 224.9868 | 10.2979 | 5.5
V139 | 3.4135 | C139 | 0.62739 | 0 | 0.0083333 | 0.16667 | 224.9868 | 0 | 1.1583 |  | 139 | V12 | 18.8202 | C12 | 0.76821 | 0.0167 | 0.5 | 0.16667 | 224.9868 | 10.2979 | 6
V140 | 3.385 | C140 | 0.62751 | 0 | 0.0083333 | 0.16667 | 224.9868 | 0 | 1.1667 |  | 140 | V13 | 20.7744 | C13 | 0.78814 | 0.0167 | 0.5 | 0.16667 | 224.9868 | 10.2979 | 6.5
V141 | 3.3566 | C141 | 0.62763 | 0 | 0.0083333 | 0.16667 | 224.9868 | 0 | 1.175 |  | 141 | V14 | 22.7968 | C14 | 0.80681 | 0.0167 | 0.5 | 0.16667 | 224.9868 | 10.2979 | 7
V142 | 3.3282 | C142 | 0.62776 | 0 | 0.0083333 | 0.16667 | 224.9868 | 0 | 1.1833 |  | 142 | V15 | 24.8803 | C15 | 0.82388 | 0.0167 | 0.5 | 0.16667 | 224.9868 | 10.2979 | 7.5
V143 | 3.2998 | C143 | 0.62788 | 0 | 0.0083333 | 0.16667 | 224.9868 | 0 | 1.1917 |  | 143 | V16 | 27.0162 | C16 | 0.8391 | 0.0167 | 0.5 | 0.16667 | 224.9868 | 10.2979 | 8
V144 | 3.2714 | C144 | 0.628 | 0 | 0.0083333 | 0.16667 | 224.9868 | 0 | 1.2 |  | 144 | V17 | 29.1947 | C17 | 0.85232 | 0.0167 | 0.5 | 0.16667 | 224.9868 | 10.2979 | 8.5
V145 | 3.2431 | C145 | 0.62812 | 0 | 0.0083333 | 0.16667 | 224.9868 | 0 | 1.2083 |  | 145 | V18 | 31.4054 | C18 | 0.8635 | 0.0167 | 0.5 | 0.16667 | 224.9868 | 10.2979 | 9
V146 | 3.2147 | C146 | 0.62823 | 0 | 0.0083333 | 0.16667 | 224.9868 | 0 | 1.2167 |  | 146 | V19 | 33.6379 | C19 | 0.87271 | 0.0167 | 0.5 | 0.16667 | 224.9868 | 10.2979 | 9.5
V147 | 3.1863 | C147 | 0.62835 | 0 | 0.0083333 | 0.16667 | 224.9868 | 0 | 1.225 |  | 147 | V20 | 35.8822 | C20 | 0.88009 | 0.0167 | 0.5 | 0.16667 | 224.9868 | 10.2979 | 10
V148 | 3.158 | C148 | 0.62847 | 0 | 0.0083333 | 0.16667 | 224.9868 | 0 | 1.2333 |  | 148 | V21 | 38.1293 | C21 | 0.88583 | 0.0167 | 0.5 | 0.16667 | 224.9868 | 10.2979 | 10.5
V149 | 3.1296 | C149 | 0.62858 | 0 | 0.0083333 | 0.16667 | 224.9868 | 0 | 1.2417 |  | 149 | V22 | 40.3713 | C22 | 0.89017 | 0.0167 | 0.5 | 0.16667 | 224.9868 | 10.2979 | 11
V150 | 3.1013 | C150 | 0.6287 | 0 | 0.0083333 | 0.16667 | 224.9868 | 0 | 1.25 |  | 150 | V23 | 42.6015 | C23 | 0.89336 | 0.0167 | 0.5 | 0.16667 | 224.9868 | 10.2979 | 11.5
V151 | 3.073 | C151 | 0.62881 | 0 | 0.0083333 | 0.16667 | 224.9868 | 0 | 1.2583 |  | 151 | V24 | 44.8146 | C24 | 0.89563 | 0 | 0.5 | 0.16667 | 224.9868 | 0 | 12
V152 | 3.0447 | C152 | 0.62892 | 0 | 0.0083333 | 0.16667 | 224.9868 | 0 | 1.2667 |  | 152 | V25 | 42.3952 | C25 | 0.8972 | 0 | 0.5 | 0.16667 | 224.9868 | 0 | 12.5
V153 | 3.0164 | C153 | 0.62903 | 0 | 0.0083333 | 0.16667 | 224.9868 | 0 | 1.275 |  | 153 | V26 | 40.0116 | C26 | 0.89816 | 0 | 0.5 | 0.16667 | 224.9868 | 0 | 13
V154 | 2.9881 | C154 | 0.62914 | 0 | 0.0083333 | 0.16667 | 224.9868 | 0 | 1.2833 |  | 154 | V27 | 37.6638 | C27 | 0.89875 | 0 | 0.5 | 0.16667 | 224.9868 | 0 | 13.5
V155 | 2.9598 | C155 | 0.62925 | 0 | 0.0083333 | 0.16667 | 224.9868 | 0 | 1.2917 |  | 155 | V28 | 35.3518 | C28 | 0.89913 | 0 | 0.5 | 0.16667 | 224.9868 | 0 | 14
V156 | 2.9315 | C156 | 0.62936 | 0 | 0.0083333 | 0.16667 | 224.9868 | 0 | 1.3 |  | 156 | V29 | 33.0757 | C29 | 0.89938 | 0 | 0.5 | 0.16667 | 224.9868 | 0 | 14.5
V157 | 2.9033 | C157 | 0.62946 | 0 | 0.0083333 | 0.16667 | 224.9868 | 0 | 1.3083 |  | 157 | V30 | 30.8354 | C30 | 0.89954 | 0 | 0.5 | 0.16667 | 224.9868 | 0 | 15
V158 | 2.875 | C158 | 0.62957 | 0 | 0.0083333 | 0.16667 | 224.9868 | 0 | 1.3167 |  | 158 | V31 | 28.631 | C31 | 0.89966 | 0 | 0.5 | 0.16667 | 224.9868 | 0 | 15.5
V159 | 2.8468 | C159 | 0.62967 | 0 | 0.0083333 | 0.16667 | 224.9868 | 0 | 1.325 |  | 159 | V32 | 26.4624 | C32 | 0.89973 | 0 | 0.5 | 0.16667 | 224.9868 | 0 | 16
V160 | 2.8186 | C160 | 0.62977 | 0 | 0.0083333 | 0.16667 | 224.9868 | 0 | 1.3333 |  | 160 | V33 | 24.3297 | C33 | 0.89979 | 0 | 0.5 | 0.16667 | 224.9868 | 0 | 16.5
V161 | 2.7903 | C161 | 0.62988 | 0 | 0.0083333 | 0.16667 | 224.9868 | 0 | 1.3417 |  | 161 | V34 | 22.2328 | C34 | 0.89983 | 0 | 0.5 | 0.16667 | 224.9868 | 0 | 17
V162 | 2.7621 | C162 | 0.62998 | 0 | 0.0083333 | 0.16667 | 224.9868 | 0 | 1.35 |  | 162 | V35 | 20.1718 | C35 | 0.89986 | 0 | 0.5 | 0.16667 | 224.9868 | 0 | 17.5
V163 | 2.7339 | C163 | 0.63008 | 0 | 0.0083333 | 0.16667 | 224.9868 | 0 | 1.3583 |  | 163 | V36 | 18.1466 | C36 | 0.89988 | 0 | 0.5 | 0.16667 | 224.9868 | 0 | 18
V164 | 2.7057 | C164 | 0.63018 | 0 | 0.0083333 | 0.16667 | 224.9868 | 0 | 1.3667 |  | 164 | V37 | 16.1574 | C37 | 0.8999 | 0 | 0.5 | 0.16667 | 224.9868 | 0 | 18.5
V165 | 2.6776 | C165 | 0.63027 | 0 | 0.0083333 | 0.16667 | 224.9868 | 0 | 1.375 |  | 165 | V38 | 14.204 | C38 | 0.89991 | 0 | 0.5 | 0.16667 | 224.9868 | 0 | 19
V166 | 2.6494 | C166 | 0.63037 | 0 | 0.0083333 | 0.16667 | 224.9868 | 0 | 1.3833 |  | 166 | V39 | 12.2865 | C39 | 0.89992 | 0 | 0.5 | 0.16667 | 224.9868 | 0 | 19.5
V167 | 2.6212 | C167 | 0.63047 | 0 | 0.0083333 | 0.16667 | 224.9868 | 0 | 1.3917 |  | 167 | V40 | 10.4049 | C40 | 0.89993 | 0 | 0.5 | 0.16667 | 224.9868 | 0 | 20
V168 | 2.5931 | C168 | 0.63056 | 0 | 0.0083333 | 0.16667 | 224.9868 | 0 | 1.4 |  | 168 | V41 | 8.5592 | C41 | 0.89994 | 0 | 0.5 | 0.16667 | 224.9868 | 0 | 20.5
V169 | 2.5649 | C169 | 0.63065 | 0 | 0.0083333 | 0.16667 | 224.9868 | 0 | 1.4083 |  | 169 | V42 | 6.7494 | C42 | 0.89994 | 0 | 0.5 | 0.16667 | 224.9868 | 0 | 21
V170 | 2.5368 | C170 | 0.63075 | 0 | 0.0083333 | 0.16667 | 224.9868 | 0 | 1.4167 |  | 170 | V43 | 4.9755 | C43 | 0.89994 | 0 | 0.5 | 0.16667 | 224.9868 | 0 | 21.5
V171 | 2.5087 | C171 | 0.63084 | 0 | 0.0083333 | 0.16667 | 224.9868 | 0 | 1.425 |  | 171 | V44 | 3.2376 | C44 | 0.89995 | 0 | 0.5 | 0.16667 | 224.9868 | 0 | 22
V172 | 2.4806 | C172 | 0.63093 | 0 | 0.0083333 | 0.16667 | 224.9868 | 0 | 1.4333 |  | 172 | V45 | 1.5355 | C45 | 0.89995 | 0 | 0.5 | 0.16667 | 224.9868 | 0 | 22.5
V173 | 2.4525 | C173 | 0.63102 | 0 | 0.0083333 | 0.16667 | 224.9868 | 0 | 1.4417 |  | 173 | V46 | -0.13056 | C46 | 0.89995 | 0 | 0.5 | 0.16667 | 224.9868 | 0
V174 | 2.4244 | C174 | 0.63111 | 0 | 0.0083333 | 0.16667 | 224.9868 | 0 | 1.45 |  | 174 | V47 | -1.7607 | C47 | 0.89995 | 0 | 0.5 | 0.16667 | 224.9868 | 0
V175 | 2.3963 | C175 | 0.63119 | 0 | 0.0083333 | 0.16667 | 224.9868 | 0 | 1.4583 |  | 175 | V48 | -3.3549 | C48 | 0.89995 | 0 | 0.5 | 0.16667 | 224.9868 | 0
V176 | 2.3682 | C176 | 0.63128 | 0 | 0.0083333 | 0.16667 | 224.9868 | 0 | 1.4667 |  | 176
V177 | 2.3401 | C177 | 0.63137 | 0 | 0.0083333 | 0.16667 | 224.9868 | 0 | 1.475 |  | 177
V178 | 2.3121 | C178 | 0.63145 | 0 | 0.0083333 | 0.16667 | 224.9868 | 0 | 1.4833 |  | 178 | Duracion (h) | 24 | t vaciarse (h) | 8
V179 | 2.284 | C179 | 0.63153 | 0 | 0.0083333 | 0.16667 | 224.9868 | 0 | 1.4917 |  | 179 | Intensidad (m/h) | 0.0109
V180 | 2.256 | C180 | 0.63161 | 0 | 0.0083333 | 0.16667 | 224.9868 | 0 | 1.5 |  | 180 | Lluvia n° | 9
V181 | 2.228 | C181 | 0.6317 | 0 | 0.0083333 | 0.16667 | 224.9868 | 0 | 1.5083 |  | 181
V182 | 2.2 | C182 | 0.63178 | 0 | 0.0083333 | 0.16667 | 224.9868 | 0 | 1.5167 |  | 182 |  |  |  |  | Datos + Calculos auxiliares
V183 | 2.172 | C183 | 0.63185 | 0 | 0.0083333 | 0.16667 | 224.9868 | 0 | 1.525 |  | 183 | dV/dt |  | dC/dt |  | I (m/h) | △t (h) | Constante auxiliar | A_sot * 3m (m^3) | A_terr * I (m^3/h) | t transcurrido
V184 | 2.144 | C184 | 0.63193 | 0 | 0.0083333 | 0.16667 | 224.9868 | 0 | 1.5333 |  | 184 | V0 | 0 | C0 | 0.6 | 0.0109 | 0.5 | 0.16667 | 224.9868 | 6.7214 | 0
V185 | 2.116 | C185 | 0.63201 | 0 | 0.0083333 | 0.16667 | 224.9868 | 0 | 1.5417 |  | 185 | V1 | 0.38341 | C1 | 0.6 | 0.0109 | 0.5 | 0.16667 | 224.9868 | 6.7214 | 0.5
V186 | 2.088 | C186 | 0.63209 | 0 | 0.0083333 | 0.16667 | 224.9868 | 0 | 1.55 |  | 186 | V2 | 0.7585 | C2 | 0.60092 | 0.0109 | 0.5 | 0.16667 | 224.9868 | 6.7214 | 1
V187 | 2.0601 | C187 | 0.63216 | 0 | 0.0083333 | 0.16667 | 224.9868 | 0 | 1.5583 |  | 187 | V3 | 1.1286 | C3 | 0.60275 | 0.0109 | 0.5 | 0.16667 | 224.9868 | 6.7214 | 1.5
V188 | 2.0321 | C188 | 0.63223 | 0 | 0.0083333 | 0.16667 | 224.9868 | 0 | 1.5667 |  | 188 | V4 | 1.4968 | C4 | 0.60544 | 0.0109 | 0.5 | 0.16667 | 224.9868 | 6.7214 | 2
V189 | 2.0042 | C189 | 0.63231 | 0 | 0.0083333 | 0.16667 | 224.9868 | 0 | 1.575 |  | 189 | V5 | 1.8663 | C5 | 0.60898 | 0.0109 | 0.5 | 0.16667 | 224.9868 | 6.7214 | 2.5
V190 | 1.9762 | C190 | 0.63238 | 0 | 0.0083333 | 0.16667 | 224.9868 | 0 | 1.5833 |  | 190 | V6 | 2.2397 | C6 | 0.61335 | 0.0109 | 0.5 | 0.16667 | 224.9868 | 6.7214 | 3
V191 | 1.9483 | C191 | 0.63245 | 0 | 0.0083333 | 0.16667 | 224.9868 | 0 | 1.5917 |  | 191 | V7 | 2.6199 | C7 | 0.61851 | 0.0109 | 0.5 | 0.16667 | 224.9868 | 6.7214 | 3.5
V192 | 1.9204 | C192 | 0.63252 | 0 | 0.0083333 | 0.16667 | 224.9868 | 0 | 1.6 |  | 192 | V8 | 3.0095 | C8 | 0.62443 | 0.0109 | 0.5 | 0.16667 | 224.9868 | 6.7214 | 4
V193 | 1.8925 | C193 | 0.63259 | 0 | 0.0083333 | 0.16667 | 224.9868 | 0 | 1.6083 |  | 193 | V9 | 3.4107 | C9 | 0.6311 | 0.0109 | 0.5 | 0.16667 | 224.9868 | 6.7214 | 4.5
V194 | 1.8646 | C194 | 0.63266 | 0 | 0.0083333 | 0.16667 | 224.9868 | 0 | 1.6167 |  | 194 | V10 | 3.826 | C10 | 0.63846 | 0.0109 | 0.5 | 0.16667 | 224.9868 | 6.7214 | 5
V195 | 1.8367 | C195 | 0.63272 | 0 | 0.0083333 | 0.16667 | 224.9868 | 0 | 1.625 |  | 195 | V11 | 4.2574 | C11 | 0.6465 | 0.0109 | 0.5 | 0.16667 | 224.9868 | 6.7214 | 5.5
V196 | 1.8088 | C196 | 0.63279 | 0 | 0.0083333 | 0.16667 | 224.9868 | 0 | 1.6333 |  | 196 | V12 | 4.7069 | C12 | 0.65517 | 0.0109 | 0.5 | 0.16667 | 224.9868 | 6.7214 | 6
V197 | 1.781 | C197 | 0.63285 | 0 | 0.0083333 | 0.16667 | 224.9868 | 0 | 1.6417 |  | 197 | V13 | 5.1762 | C13 | 0.66443 | 0.0109 | 0.5 | 0.16667 | 224.9868 | 6.7214 | 6.5
V198 | 1.7531 | C198 | 0.63292 | 0 | 0.0083333 | 0.16667 | 224.9868 | 0 | 1.65 |  | 198 | V14 | 5.6671 | C14 | 0.67423 | 0.0109 | 0.5 | 0.16667 | 224.9868 | 6.7214 | 7
V199 | 1.7253 | C199 | 0.63298 | 0 | 0.0083333 | 0.16667 | 224.9868 | 0 | 1.6583 |  | 199 | V15 | 6.181 | C15 | 0.68451 | 0.0109 | 0.5 | 0.16667 | 224.9868 | 6.7214 | 7.5
V200 | 1.6974 | C200 | 0.63304 | 0 | 0.0083333 | 0.16667 | 224.9868 | 0 | 1.6667 |  | 200 | V16 | 6.7189 | C16 | 0.69521 | 0.0109 | 0.5 | 0.16667 | 224.9868 | 6.7214 | 8
V201 | 1.6696 | C201 | 0.6331 | 0 | 0.0083333 | 0.16667 | 224.9868 | 0 | 1.675 |  | 201 | V17 | 7.282 | C17 | 0.70627 | 0.0109 | 0.5 | 0.16667 | 224.9868 | 6.7214 | 8.5
V202 | 1.6418 | C202 | 0.63316 | 0 | 0.0083333 | 0.16667 | 224.9868 | 0 | 1.6833 |  | 202 | V18 | 7.871 | C18 | 0.7176 | 0.0109 | 0.5 | 0.16667 | 224.9868 | 6.7214 | 9
V203 | 1.614 | C203 | 0.63322 | 0 | 0.0083333 | 0.16667 | 224.9868 | 0 | 1.6917 |  | 203 | V19 | 8.4865 | C19 | 0.72914 | 0.0109 | 0.5 | 0.16667 | 224.9868 | 6.7214 | 9.5
V204 | 1.5862 | C204 | 0.63328 | 0 | 0.0083333 | 0.16667 | 224.9868 | 0 | 1.7 |  | 204 | V20 | 9.1285 | C20 | 0.74079 | 0.0109 | 0.5 | 0.16667 | 224.9868 | 6.7214 | 10
V205 | 1.5584 | C205 | 0.63334 | 0 | 0.0083333 | 0.16667 | 224.9868 | 0 | 1.7083 |  | 205 | V21 | 9.7971 | C21 | 0.75246 | 0.0109 | 0.5 | 0.16667 | 224.9868 | 6.7214 | 10.5
V206 | 1.5306 | C206 | 0.63339 | 0 | 0.0083333 | 0.16667 | 224.9868 | 0 | 1.7167 |  | 206 | V22 | 10.4919 | C22 | 0.76408 | 0.0109 | 0.5 | 0.16667 | 224.9868 | 6.7214 | 11
V207 | 1.5029 | C207 | 0.63345 | 0 | 0.0083333 | 0.16667 | 224.9868 | 0 | 1.725 |  | 207 | V23 | 11.2124 | C23 | 0.77554 | 0.0109 | 0.5 | 0.16667 | 224.9868 | 6.7214 | 11.5
V208 | 1.4751 | C208 | 0.6335 | 0 | 0.0083333 | 0.16667 | 224.9868 | 0 | 1.7333 |  | 208 | V24 | 11.9575 | C24 | 0.78675 | 0.0109 | 0.5 | 0.16667 | 224.9868 | 6.7214 | 12
V209 | 1.4473 | C209 | 0.63355 | 0 | 0.0083333 | 0.16667 | 224.9868 | 0 | 1.7417 |  | 209 | V25 | 12.7261 | C25 | 0.79763 | 0.0109 | 0.5 | 0.16667 | 224.9868 | 6.7214 | 12.5
V210 | 1.4196 | C210 | 0.6336 | 0 | 0.0083333 | 0.16667 | 224.9868 | 0 | 1.75 |  | 210 | V26 | 13.5168 | C26 | 0.8081 | 0.0109 | 0.5 | 0.16667 | 224.9868 | 6.7214 | 13
V211 | 1.3919 | C211 | 0.63365 | 0 | 0.0083333 | 0.16667 | 224.9868 | 0 | 1.7583 |  | 211 | V27 | 14.3279 | C27 | 0.81808 | 0.0109 | 0.5 | 0.16667 | 224.9868 | 6.7214 | 13.5
V212 | 1.3642 | C212 | 0.6337 | 0 | 0.0083333 | 0.16667 | 224.9868 | 0 | 1.7667 |  | 212 | V28 | 15.1574 | C28 | 0.82751 | 0.0109 | 0.5 | 0.16667 | 224.9868 | 6.7214 | 14
V213 | 1.3365 | C213 | 0.63375 | 0 | 0.0083333 | 0.16667 | 224.9868 | 0 | 1.775 |  | 213 | V29 | 16.0032 | C29 | 0.83634 | 0.0109 | 0.5 | 0.16667 | 224.9868 | 6.7214 | 14.5
V214 | 1.3088 | C214 | 0.6338 | 0 | 0.0083333 | 0.16667 | 224.9868 | 0 | 1.7833 |  | 214 | V30 | 16.8633 | C30 | 0.84452 | 0.0109 | 0.5 | 0.16667 | 224.9868 | 6.7214 | 15
V215 | 1.2811 | C215 | 0.63385 | 0 | 0.0083333 | 0.16667 | 224.9868 | 0 | 1.7917 |  | 215 | V31 | 17.7353 | C31 | 0.85204 | 0.0109 | 0.5 | 0.16667 | 224.9868 | 6.7214 | 15.5
V216 | 1.2534 | C216 | 0.63389 | 0 | 0.0083333 | 0.16667 | 224.9868 | 0 | 1.8 |  | 216 | V32 | 18.6168 | C32 | 0.85887 | 0.0109 | 0.5 | 0.16667 | 224.9868 | 6.7214 | 16
V217 | 1.2257 | C217 | 0.63394 | 0 | 0.0083333 | 0.16667 | 224.9868 | 0 | 1.8083 |  | 217 | V33 | 19.5056 | C33 | 0.86502 | 0.0109 | 0.5 | 0.16667 | 224.9868 | 6.7214 | 16.5
V218 | 1.1981 | C218 | 0.63398 | 0 | 0.0083333 | 0.16667 | 224.9868 | 0 | 1.8167 |  | 218 | V34 | 20.3992 | C34 | 0.87051 | 0.0109 | 0.5 | 0.16667 | 224.9868 | 6.7214 | 17
V219 | 1.1704 | C219 | 0.63402 | 0 | 0.0083333 | 0.16667 | 224.9868 | 0 | 1.825 |  | 219 | V35 | 21.2956 | C35 | 0.87534 | 0.0109 | 0.5 | 0.16667 | 224.9868 | 6.7214 | 17.5
V220 | 1.1428 | C220 | 0.63406 | 0 | 0.0083333 | 0.16667 | 224.9868 | 0 | 1.8333 |  | 220 | V36 | 22.1926 | C36 | 0.87956 | 0.0109 | 0.5 | 0.16667 | 224.9868 | 6.7214 | 18
V221 | 1.1152 | C221 | 0.63411 | 0 | 0.0083333 | 0.16667 | 224.9868 | 0 | 1.8417 |  | 221 | V37 | 23.0882 | C37 | 0.8832 | 0.0109 | 0.5 | 0.16667 | 224.9868 | 6.7214 | 18.5
V222 | 1.0875 | C222 | 0.63415 | 0 | 0.0083333 | 0.16667 | 224.9868 | 0 | 1.85 |  | 222 | V38 | 23.9806 | C38 | 0.88632 | 0.0109 | 0.5 | 0.16667 | 224.9868 | 6.7214 | 19
V223 | 1.0599 | C223 | 0.63418 | 0 | 0.0083333 | 0.16667 | 224.9868 | 0 | 1.8583 |  | 223 | V39 | 24.8683 | C39 | 0.88896 | 0.0109 | 0.5 | 0.16667 | 224.9868 | 6.7214 | 19.5
V224 | 1.0323 | C224 | 0.63422 | 0 | 0.0083333 | 0.16667 | 224.9868 | 0 | 1.8667 |  | 224 | V40 | 25.7498 | C40 | 0.89116 | 0.0109 | 0.5 | 0.16667 | 224.9868 | 6.7214 | 20
V225 | 1.0047 | C225 | 0.63426 | 0 | 0.0083333 | 0.16667 | 224.9868 | 0 | 1.875 |  | 225 | V41 | 26.6239 | C41 | 0.89299 | 0.0109 | 0.5 | 0.16667 | 224.9868 | 6.7214 | 20.5
V226 | 0.97717 | C226 | 0.63429 | 0 | 0.0083333 | 0.16667 | 224.9868 | 0 | 1.8833 |  | 226 | V42 | 27.4895 | C42 | 0.89449 | 0.0109 | 0.5 | 0.16667 | 224.9868 | 6.7214 | 21
V227 | 0.9496 | C227 | 0.63433 | 0 | 0.0083333 | 0.16667 | 224.9868 | 0 | 1.8917 |  | 227 | V43 | 28.3458 | C43 | 0.89571 | 0.0109 | 0.5 | 0.16667 | 224.9868 | 6.7214 | 21.5
V228 | 0.92204 | C228 | 0.63436 | 0 | 0.0083333 | 0.16667 | 224.9868 | 0 | 1.9 |  | 228 | V44 | 29.1921 | C44 | 0.89668 | 0.0109 | 0.5 | 0.16667 | 224.9868 | 6.7214 | 22
V229 | 0.89449 | C229 | 0.6344 | 0 | 0.0083333 | 0.16667 | 224.9868 | 0 | 1.9083 |  | 229 | V45 | 30.0278 | C45 | 0.89746 | 0.0109 | 0.5 | 0.16667 | 224.9868 | 6.7214 | 22.5
V230 | 0.86695 | C230 | 0.63443 | 0 | 0.0083333 | 0.16667 | 224.9868 | 0 | 1.9167 |  | 230 | V46 | 30.8525 | C46 | 0.89807 | 0.0109 | 0.5 | 0.16667 | 224.9868 | 6.7214 | 23
V231 | 0.83942 | C231 | 0.63446 | 0 | 0.0083333 | 0.16667 | 224.9868 | 0 | 1.925 |  | 231 | V47 | 31.6659 | C47 | 0.89855 | 0.0109 | 0.5 | 0.16667 | 224.9868 | 6.7214 | 23.5
V232 | 0.8119 | C232 | 0.63449 | 0 | 0.0083333 | 0.16667 | 224.9868 | 0 | 1.9333 |  | 232 | V48 | 32.4679 | C48 | 0.89892 | 0 | 0.5 | 0.16667 | 224.9868 | 0 | 24
V233 | 0.78439 | C233 | 0.63452 | 0 | 0.0083333 | 0.16667 | 224.9868 | 0 | 1.9417 |  | 233 | V49 | 30.2373 | C49 | 0.8992 | 0 | 0.5 | 0.16667 | 224.9868 | 0 | 24.5
V234 | 0.75689 | C234 | 0.63454 | 0 | 0.0083333 | 0.16667 | 224.9868 | 0 | 1.95 |  | 234 | V50 | 28.0425 | C50 | 0.8994 | 0 | 0.5 | 0.16667 | 224.9868 | 0 | 25
V235 | 0.7294 | C235 | 0.63457 | 0 | 0.0083333 | 0.16667 | 224.9868 | 0 | 1.9583 |  | 235 | V51 | 25.8836 | C51 | 0.89953 | 0 | 0.5 | 0.16667 | 224.9868 | 0 | 25.5
V236 | 0.70192 | C236 | 0.6346 | 0 | 0.0083333 | 0.16667 | 224.9868 | 0 | 1.9667 |  | 236 | V52 | 23.7605 | C52 | 0.89963 | 0 | 0.5 | 0.16667 | 224.9868 | 0 | 26
V237 | 0.67445 | C237 | 0.63462 | 0 | 0.0083333 | 0.16667 | 224.9868 | 0 | 1.975 |  | 237 | V53 | 21.6733 | C53 | 0.8997 | 0 | 0.5 | 0.16667 | 224.9868 | 0 | 26.5
V238 | 0.64699 | C238 | 0.63465 | 0 | 0.0083333 | 0.16667 | 224.9868 | 0 | 1.9833 |  | 238 | V54 | 19.622 | C54 | 0.89975 | 0 | 0.5 | 0.16667 | 224.9868 | 0 | 27
V239 | 0.61954 | C239 | 0.63467 | 0 | 0.0083333 | 0.16667 | 224.9868 | 0 | 1.9917 |  | 239 | V55 | 17.6065 | C55 | 0.89979 | 0 | 0.5 | 0.16667 | 224.9868 | 0 | 27.5
V240 | 0.5921 | C240 | 0.63469 | 0 | 0.0083333 | 0.16667 | 224.9868 | 0 | 2 |  | 240 | V56 | 15.627 | C56 | 0.89982 | 0 | 0.5 | 0.16667 | 224.9868 | 0 | 28
V241 | 0.56467 | C241 | 0.63471 | 0 | 0.0083333 | 0.16667 | 224.9868 | 0 | 2.0083 |  | 241 | V57 | 13.6833 | C57 | 0.89984 | 0 | 0.5 | 0.16667 | 224.9868 | 0 | 28.5
V242 | 0.53725 | C242 | 0.63473 | 0 | 0.0083333 | 0.16667 | 224.9868 | 0 | 2.0167 |  | 242 | V58 | 11.7754 | C58 | 0.89986 | 0 | 0.5 | 0.16667 | 224.9868 | 0 | 29
V243 | 0.50984 | C243 | 0.63475 | 0 | 0.0083333 | 0.16667 | 224.9868 | 0 | 2.025 |  | 243 | V59 | 9.9035 | C59 | 0.89987 | 0 | 0.5 | 0.16667 | 224.9868 | 0 | 29.5
V244 | 0.48244 | C244 | 0.63477 | 0 | 0.0083333 | 0.16667 | 224.9868 | 0 | 2.0333 |  | 244 | V60 | 8.0675 | C60 | 0.89988 | 0 | 0.5 | 0.16667 | 224.9868 | 0 | 30
V245 | 0.45505 | C245 | 0.63479 | 0 | 0.0083333 | 0.16667 | 224.9868 | 0 | 2.0417 |  | 245 | V61 | 6.2674 | C61 | 0.89989 | 0 | 0.5 | 0.16667 | 224.9868 | 0 | 30.5
V246 | 0.42767 | C246 | 0.6348 | 0 | 0.0083333 | 0.16667 | 224.9868 | 0 | 2.05 |  | 246 | V62 | 4.5032 | C62 | 0.8999 | 0 | 0.5 | 0.16667 | 224.9868 | 0 | 31
V247 | 0.4003 | C247 | 0.63482 | 0 | 0.0083333 | 0.16667 | 224.9868 | 0 | 2.0583 |  | 247 | V63 | 2.7749 | C63 | 0.8999 | 0 | 0.5 | 0.16667 | 224.9868 | 0 | 31.5
V248 | 0.37293 | C248 | 0.63483 | 0 | 0.0083333 | 0.16667 | 224.9868 | 0 | 2.0667 |  | 248 | V64 | 1.0826 | C64 | 0.8999 | 0 | 0.5 | 0.16667 | 224.9868 | 0 | 32
V249 | 0.34558 | C249 | 0.63485 | 0 | 0.0083333 | 0.16667 | 224.9868 | 0 | 2.075 |  | 249 | V65 | -0.5738 | C65 | 0.8999 | 0 | 0.5 | 0.16667 | 224.9868 | 0 | 32.5
V250 | 0.31824 | C250 | 0.63486 | 0 | 0.0083333 | 0.16667 | 224.9868 | 0 | 2.0833 |  | 250
V251 | 0.29091 | C251 | 0.63487 | 0 | 0.0083333 | 0.16667 | 224.9868 | 0 | 2.0917 |  | 251
V252 | 0.26359 | C252 | 0.63488 | 0 | 0.0083333 | 0.16667 | 224.9868 | 0 | 2.1 |  | 252
V253 | 0.23627 | C253 | 0.63489 | 0 | 0.0083333 | 0.16667 | 224.9868 | 0 | 2.1083 |  | 253
V254 | 0.20897 | C254 | 0.6349 | 0 | 0.0083333 | 0.16667 | 224.9868 | 0 | 2.1167 |  | 254
V255 | 0.18168 | C255 | 0.6349 | 0 | 0.0083333 | 0.16667 | 224.9868 | 0 | 2.125 |  | 255 | Duracion (h) | 72 | Intensidad muy leve, sotano practicamente vacio
V256 | 0.1544 | C256 | 0.63491 | 0 | 0.0083333 | 0.16667 | 224.9868 | 0 | 2.1333 |  | 256 | Intensidad (m/h) | 0.0052
V257 | 0.12713 | C257 | 0.63492 | 0 | 0.0083333 | 0.16667 | 224.9868 | 0 | 2.1417 |  | 257 | Lluvia n° | 10
V258 | 0.099863 | C258 | 0.63492 | 0 | 0.0083333 | 0.16667 | 224.9868 | 0 | 2.15 |  | 258
V259 | 0.07261 | C259 | 0.63492 | 0 | 0.0083333 | 0.16667 | 224.9868 | 0 | 2.1583 |  | 259
V260 | 0.045367 | C260 | 0.63493 | 0 | 0.0083333 | 0.16667 | 224.9868 | 0 | 2.1667 |  | 260 |  |  |  |  | Datos + Calculos auxiliares
V261 | 0.018134 | C261 | 0.63493 | 0 | 0.0083333 | 0.16667 | 224.9868 | 0 | 2.175 |  | 261 | dV/dt |  | dC/dt |  | I (m/h) | △t (h) | Constante auxiliar | A_sot * 3m (m^3) | A_terr * I (m^3/h) | t transcurrido
V262 | -0.0090892 | C262 | 0.63493 | 0 | 0.0083333 | 0.16667 | 224.9868 | 0 |  |  |  | V0 | 0 | C0 | 0.6 | 0.0052 | 7.2e-07 | 0.16667 | 224.9868 | 3.2065 | 7.2e-07
[12 empty] | V1 | -9.6629e-07 | C1 | 0.6 | 0.0052 | 7.2e-07 | 0.16667 | 224.9868 | 3.2065 | 1.44e-06
[12 empty] | V2 | -1.9326e-06 | C2 | 0.6 | 0.0052 | 7.2e-07 | 0.16667 | 224.9868 | 3.2065 | 2.16e-06
[12 empty] | V3 | -2.8989e-06 | C3 | 0.6 | 0.0052 | 7.2e-07 | 0.16667 | 224.9868 | 3.2065 | 2.88e-06
[12 empty] | V4 | -3.8652e-06 | C4 | 0.6 | 0.0052 | 7.2e-07 | 0.16667 | 224.9868 | 3.2065 | 3.6e-06
[12 empty] | V5 | -4.8315e-06 | C5 | 0.6 | 0.0052 | 7.2e-07 | 0.16667 | 224.9868 | 3.2065 | 4.32e-06
[12 empty] | V6 | -5.7978e-06 | C6 | 0.6 | 0.0052 | 7.2e-07 | 0.16667 | 224.9868 | 3.2065 | 5.04e-06
[12 empty] | V7 | -6.7641e-06 | C7 | 0.6 | 0.0052 | 7.2e-07 | 0.16667 | 224.9868 | 3.2065 | 5.76e-06
Duracion (h) | 0.16667 | t vaciarse (h) | 3.2 | [8 empty] | V8 | -7.7304e-06 | C8 | 0.6 | 0.0052 | 7.2e-07 | 0.16667 | 224.9868 | 3.2065 | 6.48e-06
Intensidad (m/h) | 0.1907 | [10 empty] | V9 | -8.6966e-06 | C9 | 0.6 | 0.0052 | 7.2e-07 | 0.16667 | 224.9868 | 3.2065 | 7.2e-06
Lluvia n° | 2 | [10 empty] | V10 | -9.6629e-06 | C10 | 0.6 | 0.0052 | 7.2e-07 | 0.16667 | 224.9868 | 3.2065 | 7.92e-06
|  |  |  | Datos + Calculos auxiliares | [7 empty] | V11 | -1.0629e-05 | C11 | 0.6 | 0.0052 | 7.2e-07 | 0.16667 | 224.9868 | 3.2065 | 8.64e-06
dV/dt |  | dC/dt |  | I (m/h) | △t (h) | Constante auxiliar | A_sot * 3m (m^3) | A_terr * I (m^3/h) | t trasncurrido |  |  | V12 | -1.1596e-05 | C12 | 0.6 | 0.0052 | 7.2e-07 | 0.16667 | 224.9868 | 3.2065 | 9.36e-06
V0 | 0 | C0 | 0.6 | 0.1907 | 0.016667 | 0.16667 | 224.9868 | 117.5929 | 0 |  |  | V13 | -1.2562e-05 | C13 | 0.6 | 0.0052 | 7.2e-07 | 0.16667 | 224.9868 | 3.2065 | 1.008e-05
V1 | 1.1215 | C1 | 0.6 | 0.1907 | 0.016667 | 0.16667 | 224.9868 | 117.5929 | 0.016667 |  |  | V14 | -1.3528e-05 | C14 | 0.6 | 0.0052 | 7.2e-07 | 0.16667 | 224.9868 | 3.2065 | 1.08e-05
V2 | 2.2422 | C2 | 0.60009 | 0.1907 | 0.016667 | 0.16667 | 224.9868 | 117.5929 | 0.033333 |  |  | V15 | -1.4494e-05 | C15 | 0.6 | 0.0052 | 7.2e-07 | 0.16667 | 224.9868 | 3.2065 | 1.152e-05
V3 | 3.3623 | C3 | 0.60027 | 0.1907 | 0.016667 | 0.16667 | 224.9868 | 117.5929 | 0.05
V4 | 4.4819 | C4 | 0.60054 | 0.1907 | 0.016667 | 0.16667 | 224.9868 | 117.5929 | 0.066667
V5 | 5.6013 | C5 | 0.6009 | 0.1907 | 0.016667 | 0.16667 | 224.9868 | 117.5929 | 0.083333
V6 | 6.7206 | C6 | 0.60135 | 0.1907 | 0.016667 | 0.16667 | 224.9868 | 117.5929 | 0.1
V7 | 7.8401 | C7 | 0.60189 | 0.1907 | 0.016667 | 0.16667 | 224.9868 | 117.5929 | 0.11667
V8 | 8.9599 | C8 | 0.60251 | 0.1907 | 0.016667 | 0.16667 | 224.9868 | 117.5929 | 0.13333
V9 | 10.0801 | C9 | 0.60323 | 0.1907 | 0.016667 | 0.16667 | 224.9868 | 117.5929 | 0.15
V10 | 11.2011 | C10 | 0.60403 | 0 | 0.016667 | 0.16667 | 224.9868 | 0 | 0.16667
V11 | 11.139 | C11 | 0.60491 | 0 | 0.016667 | 0.16667 | 224.9868 | 0 | 0.18333
V12 | 11.077 | C12 | 0.60579 | 0 | 0.016667 | 0.16667 | 224.9868 | 0 | 0.2
V13 | 11.0151 | C13 | 0.60667 | 0 | 0.016667 | 0.16667 | 224.9868 | 0 | 0.21667
V14 | 10.9532 | C14 | 0.60753 | 0 | 0.016667 | 0.16667 | 224.9868 | 0 | 0.23333
V15 | 10.8913 | C15 | 0.60839 | 0 | 0.016667 | 0.16667 | 224.9868 | 0 | 0.25
V16 | 10.8294 | C16 | 0.60924 | 0 | 0.016667 | 0.16667 | 224.9868 | 0 | 0.26667
V17 | 10.7677 | C17 | 0.61008 | 0 | 0.016667 | 0.16667 | 224.9868 | 0 | 0.28333
V18 | 10.7059 | C18 | 0.61092 | 0 | 0.016667 | 0.16667 | 224.9868 | 0 | 0.3
V19 | 10.6442 | C19 | 0.61175 | 0 | 0.016667 | 0.16667 | 224.9868 | 0 | 0.31667
V20 | 10.5825 | C20 | 0.61257 | 0 | 0.016667 | 0.16667 | 224.9868 | 0 | 0.33333
V21 | 10.5209 | C21 | 0.61339 | 0 | 0.016667 | 0.16667 | 224.9868 | 0 | 0.35
V22 | 10.4593 | C22 | 0.61419 | 0 | 0.016667 | 0.16667 | 224.9868 | 0 | 0.36667
V23 | 10.3977 | C23 | 0.61499 | 0 | 0.016667 | 0.16667 | 224.9868 | 0 | 0.38333
V24 | 10.3362 | C24 | 0.61579 | 0 | 0.016667 | 0.16667 | 224.9868 | 0 | 0.4
V25 | 10.2747 | C25 | 0.61657 | 0 | 0.016667 | 0.16667 | 224.9868 | 0 | 0.41667
V26 | 10.2133 | C26 | 0.61735 | 0 | 0.016667 | 0.16667 | 224.9868 | 0 | 0.43333
V27 | 10.1519 | C27 | 0.61813 | 0 | 0.016667 | 0.16667 | 224.9868 | 0 | 0.45
V28 | 10.0905 | C28 | 0.61889 | 0 | 0.016667 | 0.16667 | 224.9868 | 0 | 0.46667
V29 | 10.0292 | C29 | 0.61965 | 0 | 0.016667 | 0.16667 | 224.9868 | 0 | 0.48333
V30 | 9.9679 | C30 | 0.62041 | 0 | 0.016667 | 0.16667 | 224.9868 | 0 | 0.5
V31 | 9.9067 | C31 | 0.62115 | 0 | 0.016667 | 0.16667 | 224.9868 | 0 | 0.51667
V32 | 9.8455 | C32 | 0.62189 | 0 | 0.016667 | 0.16667 | 224.9868 | 0 | 0.53333
V33 | 9.7843 | C33 | 0.62263 | 0 | 0.016667 | 0.16667 | 224.9868 | 0 | 0.55
V34 | 9.7232 | C34 | 0.62335 | 0 | 0.016667 | 0.16667 | 224.9868 | 0 | 0.56667
V35 | 9.6621 | C35 | 0.62407 | 0 | 0.016667 | 0.16667 | 224.9868 | 0 | 0.58333
V36 | 9.601 | C36 | 0.62479 | 0 | 0.016667 | 0.16667 | 224.9868 | 0 | 0.6
V37 | 9.54 | C37 | 0.6255 | 0 | 0.016667 | 0.16667 | 224.9868 | 0 | 0.61667
V38 | 9.4791 | C38 | 0.6262 | 0 | 0.016667 | 0.16667 | 224.9868 | 0 | 0.63333
V39 | 9.4182 | C39 | 0.62689 | 0 | 0.016667 | 0.16667 | 224.9868 | 0 | 0.65
V40 | 9.3573 | C40 | 0.62758 | 0 | 0.016667 | 0.16667 | 224.9868 | 0 | 0.66667
V41 | 9.2964 | C41 | 0.62826 | 0 | 0.016667 | 0.16667 | 224.9868 | 0 | 0.68333
V42 | 9.2356 | C42 | 0.62894 | 0 | 0.016667 | 0.16667 | 224.9868 | 0 | 0.7
V43 | 9.1748 | C43 | 0.62961 | 0 | 0.016667 | 0.16667 | 224.9868 | 0 | 0.71667
V44 | 9.1141 | C44 | 0.63027 | 0 | 0.016667 | 0.16667 | 224.9868 | 0 | 0.73333
V45 | 9.0534 | C45 | 0.63093 | 0 | 0.016667 | 0.16667 | 224.9868 | 0 | 0.75
V46 | 8.9928 | C46 | 0.63159 | 0 | 0.016667 | 0.16667 | 224.9868 | 0 | 0.76667
V47 | 8.9322 | C47 | 0.63223 | 0 | 0.016667 | 0.16667 | 224.9868 | 0 | 0.78333
V48 | 8.8716 | C48 | 0.63287 | 0 | 0.016667 | 0.16667 | 224.9868 | 0 | 0.8
V49 | 8.8111 | C49 | 0.63351 | 0 | 0.016667 | 0.16667 | 224.9868 | 0 | 0.81667
V50 | 8.7506 | C50 | 0.63414 | 0 | 0.016667 | 0.16667 | 224.9868 | 0 | 0.83333
V51 | 8.6901 | C51 | 0.63476 | 0 | 0.016667 | 0.16667 | 224.9868 | 0 | 0.85
V52 | 8.6297 | C52 | 0.63538 | 0 | 0.016667 | 0.16667 | 224.9868 | 0 | 0.86667
V53 | 8.5693 | C53 | 0.63599 | 0 | 0.016667 | 0.16667 | 224.9868 | 0 | 0.88333
V54 | 8.509 | C54 | 0.63659 | 0 | 0.016667 | 0.16667 | 224.9868 | 0 | 0.9
V55 | 8.4487 | C55 | 0.63719 | 0 | 0.016667 | 0.16667 | 224.9868 | 0 | 0.91667
V56 | 8.3885 | C56 | 0.63779 | 0 | 0.016667 | 0.16667 | 224.9868 | 0 | 0.93333
V57 | 8.3282 | C57 | 0.63838 | 0 | 0.016667 | 0.16667 | 224.9868 | 0 | 0.95
V58 | 8.2681 | C58 | 0.63896 | 0 | 0.016667 | 0.16667 | 224.9868 | 0 | 0.96667
V59 | 8.2079 | C59 | 0.63954 | 0 | 0.016667 | 0.16667 | 224.9868 | 0 | 0.98333
V60 | 8.1478 | C60 | 0.64011 | 0 | 0.016667 | 0.16667 | 224.9868 | 0 | 1
V61 | 8.0878 | C61 | 0.64068 | 0 | 0.016667 | 0.16667 | 224.9868 | 0 | 1.0167
V62 | 8.0278 | C62 | 0.64124 | 0 | 0.016667 | 0.16667 | 224.9868 | 0 | 1.0333
V63 | 7.9678 | C63 | 0.6418 | 0 | 0.016667 | 0.16667 | 224.9868 | 0 | 1.05
V64 | 7.9078 | C64 | 0.64235 | 0 | 0.016667 | 0.16667 | 224.9868 | 0 | 1.0667
V65 | 7.8479 | C65 | 0.64289 | 0 | 0.016667 | 0.16667 | 224.9868 | 0 | 1.0833
V66 | 7.7881 | C66 | 0.64343 | 0 | 0.016667 | 0.16667 | 224.9868 | 0 | 1.1
V67 | 7.7283 | C67 | 0.64397 | 0 | 0.016667 | 0.16667 | 224.9868 | 0 | 1.1167
V68 | 7.6685 | C68 | 0.6445 | 0 | 0.016667 | 0.16667 | 224.9868 | 0 | 1.1333
V69 | 7.6088 | C69 | 0.64502 | 0 | 0.016667 | 0.16667 | 224.9868 | 0 | 1.15
V70 | 7.5491 | C70 | 0.64554 | 0 | 0.016667 | 0.16667 | 224.9868 | 0 | 1.1667
V71 | 7.4894 | C71 | 0.64606 | 0 | 0.016667 | 0.16667 | 224.9868 | 0 | 1.1833
V72 | 7.4298 | C72 | 0.64657 | 0 | 0.016667 | 0.16667 | 224.9868 | 0 | 1.2
V73 | 7.3702 | C73 | 0.64707 | 0 | 0.016667 | 0.16667 | 224.9868 | 0 | 1.2167
V74 | 7.3106 | C74 | 0.64757 | 0 | 0.016667 | 0.16667 | 224.9868 | 0 | 1.2333
V75 | 7.2511 | C75 | 0.64807 | 0 | 0.016667 | 0.16667 | 224.9868 | 0 | 1.25
V76 | 7.1917 | C76 | 0.64855 | 0 | 0.016667 | 0.16667 | 224.9868 | 0 | 1.2667
V77 | 7.1323 | C77 | 0.64904 | 0 | 0.016667 | 0.16667 | 224.9868 | 0 | 1.2833
V78 | 7.0729 | C78 | 0.64952 | 0 | 0.016667 | 0.16667 | 224.9868 | 0 | 1.3
V79 | 7.0135 | C79 | 0.64999 | 0 | 0.016667 | 0.16667 | 224.9868 | 0 | 1.3167
V80 | 6.9542 | C80 | 0.65046 | 0 | 0.016667 | 0.16667 | 224.9868 | 0 | 1.3333
V81 | 6.895 | C81 | 0.65093 | 0 | 0.016667 | 0.16667 | 224.9868 | 0 | 1.35
V82 | 6.8357 | C82 | 0.65139 | 0 | 0.016667 | 0.16667 | 224.9868 | 0 | 1.3667
V83 | 6.7765 | C83 | 0.65184 | 0 | 0.016667 | 0.16667 | 224.9868 | 0 | 1.3833
V84 | 6.7174 | C84 | 0.65229 | 0 | 0.016667 | 0.16667 | 224.9868 | 0 | 1.4
V85 | 6.6583 | C85 | 0.65274 | 0 | 0.016667 | 0.16667 | 224.9868 | 0 | 1.4167
V86 | 6.5992 | C86 | 0.65318 | 0 | 0.016667 | 0.16667 | 224.9868 | 0 | 1.4333
V87 | 6.5402 | C87 | 0.65362 | 0 | 0.016667 | 0.16667 | 224.9868 | 0 | 1.45
V88 | 6.4812 | C88 | 0.65405 | 0 | 0.016667 | 0.16667 | 224.9868 | 0 | 1.4667
V89 | 6.4222 | C89 | 0.65447 | 0 | 0.016667 | 0.16667 | 224.9868 | 0 | 1.4833
V90 | 6.3633 | C90 | 0.6549 | 0 | 0.016667 | 0.16667 | 224.9868 | 0 | 1.5
V91 | 6.3045 | C91 | 0.65531 | 0 | 0.016667 | 0.16667 | 224.9868 | 0 | 1.5167
V92 | 6.2456 | C92 | 0.65573 | 0 | 0.016667 | 0.16667 | 224.9868 | 0 | 1.5333
V93 | 6.1868 | C93 | 0.65614 | 0 | 0.016667 | 0.16667 | 224.9868 | 0 | 1.55
V94 | 6.1281 | C94 | 0.65654 | 0 | 0.016667 | 0.16667 | 224.9868 | 0 | 1.5667
V95 | 6.0694 | C95 | 0.65694 | 0 | 0.016667 | 0.16667 | 224.9868 | 0 | 1.5833
V96 | 6.0107 | C96 | 0.65733 | 0 | 0.016667 | 0.16667 | 224.9868 | 0 | 1.6
V97 | 5.9521 | C97 | 0.65772 | 0 | 0.016667 | 0.16667 | 224.9868 | 0 | 1.6167
V98 | 5.8935 | C98 | 0.65811 | 0 | 0.016667 | 0.16667 | 224.9868 | 0 | 1.6333
V99 | 5.8349 | C99 | 0.65849 | 0 | 0.016667 | 0.16667 | 224.9868 | 0 | 1.65
V100 | 5.7764 | C100 | 0.65887 | 0 | 0.016667 | 0.16667 | 224.9868 | 0 | 1.6667
V101 | 5.7179 | C101 | 0.65924 | 0 | 0.016667 | 0.16667 | 224.9868 | 0 | 1.6833
V102 | 5.6595 | C102 | 0.65961 | 0 | 0.016667 | 0.16667 | 224.9868 | 0 | 1.7
V103 | 5.6011 | C103 | 0.65998 | 0 | 0.016667 | 0.16667 | 224.9868 | 0 | 1.7167
V104 | 5.5427 | C104 | 0.66034 | 0 | 0.016667 | 0.16667 | 224.9868 | 0 | 1.7333
V105 | 5.4844 | C105 | 0.66069 | 0 | 0.016667 | 0.16667 | 224.9868 | 0 | 1.75
V106 | 5.4261 | C106 | 0.66104 | 0 | 0.016667 | 0.16667 | 224.9868 | 0 | 1.7667
V107 | 5.3679 | C107 | 0.66139 | 0 | 0.016667 | 0.16667 | 224.9868 | 0 | 1.7833
V108 | 5.3097 | C108 | 0.66173 | 0 | 0.016667 | 0.16667 | 224.9868 | 0 | 1.8
V109 | 5.2515 | C109 | 0.66207 | 0 | 0.016667 | 0.16667 | 224.9868 | 0 | 1.8167
V110 | 5.1934 | C110 | 0.66241 | 0 | 0.016667 | 0.16667 | 224.9868 | 0 | 1.8333
V111 | 5.1353 | C111 | 0.66274 | 0 | 0.016667 | 0.16667 | 224.9868 | 0 | 1.85
V112 | 5.0773 | C112 | 0.66306 | 0 | 0.016667 | 0.16667 | 224.9868 | 0 | 1.8667
V113 | 5.0193 | C113 | 0.66339 | 0 | 0.016667 | 0.16667 | 224.9868 | 0 | 1.8833
V114 | 4.9613 | C114 | 0.6637 | 0 | 0.016667 | 0.16667 | 224.9868 | 0 | 1.9
V115 | 4.9034 | C115 | 0.66402 | 0 | 0.016667 | 0.16667 | 224.9868 | 0 | 1.9167
V116 | 4.8455 | C116 | 0.66433 | 0 | 0.016667 | 0.16667 | 224.9868 | 0 | 1.9333
V117 | 4.7877 | C117 | 0.66463 | 0 | 0.016667 | 0.16667 | 224.9868 | 0 | 1.95
V118 | 4.7299 | C118 | 0.66494 | 0 | 0.016667 | 0.16667 | 224.9868 | 0 | 1.9667
V119 | 4.6721 | C119 | 0.66523 | 0 | 0.016667 | 0.16667 | 224.9868 | 0 | 1.9833
V120 | 4.6144 | C120 | 0.66553 | 0 | 0.016667 | 0.16667 | 224.9868 | 0 | 2
V121 | 4.5567 | C121 | 0.66582 | 0 | 0.016667 | 0.16667 | 224.9868 | 0 | 2.0167
V122 | 4.4991 | C122 | 0.6661 | 0 | 0.016667 | 0.16667 | 224.9868 | 0 | 2.0333
V123 | 4.4415 | C123 | 0.66638 | 0 | 0.016667 | 0.16667 | 224.9868 | 0 | 2.05
V124 | 4.3839 | C124 | 0.66666 | 0 | 0.016667 | 0.16667 | 224.9868 | 0 | 2.0667
V125 | 4.3264 | C125 | 0.66694 | 0 | 0.016667 | 0.16667 | 224.9868 | 0 | 2.0833
V126 | 4.2689 | C126 | 0.66721 | 0 | 0.016667 | 0.16667 | 224.9868 | 0 | 2.1
V127 | 4.2114 | C127 | 0.66747 | 0 | 0.016667 | 0.16667 | 224.9868 | 0 | 2.1167
V128 | 4.154 | C128 | 0.66774 | 0 | 0.016667 | 0.16667 | 224.9868 | 0 | 2.1333
V129 | 4.0967 | C129 | 0.66799 | 0 | 0.016667 | 0.16667 | 224.9868 | 0 | 2.15
V130 | 4.0393 | C130 | 0.66825 | 0 | 0.016667 | 0.16667 | 224.9868 | 0 | 2.1667
V131 | 3.982 | C131 | 0.6685 | 0 | 0.016667 | 0.16667 | 224.9868 | 0 | 2.1833
V132 | 3.9248 | C132 | 0.66875 | 0 | 0.016667 | 0.16667 | 224.9868 | 0 | 2.2
V133 | 3.8676 | C133 | 0.66899 | 0 | 0.016667 | 0.16667 | 224.9868 | 0 | 2.2167
V134 | 3.8104 | C134 | 0.66923 | 0 | 0.016667 | 0.16667 | 224.9868 | 0 | 2.2333
V135 | 3.7533 | C135 | 0.66946 | 0 | 0.016667 | 0.16667 | 224.9868 | 0 | 2.25
V136 | 3.6962 | C136 | 0.6697 | 0 | 0.016667 | 0.16667 | 224.9868 | 0 | 2.2667
V137 | 3.6391 | C137 | 0.66992 | 0 | 0.016667 | 0.16667 | 224.9868 | 0 | 2.2833
V138 | 3.5821 | C138 | 0.67015 | 0 | 0.016667 | 0.16667 | 224.9868 | 0 | 2.3
V139 | 3.5251 | C139 | 0.67037 | 0 | 0.016667 | 0.16667 | 224.9868 | 0 | 2.3167
V140 | 3.4682 | C140 | 0.67058 | 0 | 0.016667 | 0.16667 | 224.9868 | 0 | 2.3333
V141 | 3.4113 | C141 | 0.6708 | 0 | 0.016667 | 0.16667 | 224.9868 | 0 | 2.35
V142 | 3.3545 | C142 | 0.67101 | 0 | 0.016667 | 0.16667 | 224.9868 | 0 | 2.3667
V143 | 3.2976 | C143 | 0.67121 | 0 | 0.016667 | 0.16667 | 224.9868 | 0 | 2.3833
V144 | 3.2409 | C144 | 0.67142 | 0 | 0.016667 | 0.16667 | 224.9868 | 0 | 2.4
V145 | 3.1841 | C145 | 0.67161 | 0 | 0.016667 | 0.16667 | 224.9868 | 0 | 2.4167
V146 | 3.1274 | C146 | 0.67181 | 0 | 0.016667 | 0.16667 | 224.9868 | 0 | 2.4333
V147 | 3.0708 | C147 | 0.672 | 0 | 0.016667 | 0.16667 | 224.9868 | 0 | 2.45
V148 | 3.0142 | C148 | 0.67219 | 0 | 0.016667 | 0.16667 | 224.9868 | 0 | 2.4667
V149 | 2.9576 | C149 | 0.67237 | 0 | 0.016667 | 0.16667 | 224.9868 | 0 | 2.4833
V150 | 2.901 | C150 | 0.67255 | 0 | 0.016667 | 0.16667 | 224.9868 | 0 | 2.5
V151 | 2.8445 | C151 | 0.67273 | 0 | 0.016667 | 0.16667 | 224.9868 | 0 | 2.5167
V152 | 2.7881 | C152 | 0.6729 | 0 | 0.016667 | 0.16667 | 224.9868 | 0 | 2.5333
V153 | 2.7317 | C153 | 0.67307 | 0 | 0.016667 | 0.16667 | 224.9868 | 0 | 2.55
V154 | 2.6753 | C154 | 0.67324 | 0 | 0.016667 | 0.16667 | 224.9868 | 0 | 2.5667
V155 | 2.6189 | C155 | 0.6734 | 0 | 0.016667 | 0.16667 | 224.9868 | 0 | 2.5833
V156 | 2.5626 | C156 | 0.67356 | 0 | 0.016667 | 0.16667 | 224.9868 | 0 | 2.6
V157 | 2.5064 | C157 | 0.67371 | 0 | 0.016667 | 0.16667 | 224.9868 | 0 | 2.6167
V158 | 2.4501 | C158 | 0.67387 | 0 | 0.016667 | 0.16667 | 224.9868 | 0 | 2.6333
V159 | 2.394 | C159 | 0.67401 | 0 | 0.016667 | 0.16667 | 224.9868 | 0 | 2.65
V160 | 2.3378 | C160 | 0.67416 | 0 | 0.016667 | 0.16667 | 224.9868 | 0 | 2.6667
V161 | 2.2817 | C161 | 0.6743 | 0 | 0.016667 | 0.16667 | 224.9868 | 0 | 2.6833
V162 | 2.2257 | C162 | 0.67444 | 0 | 0.016667 | 0.16667 | 224.9868 | 0 | 2.7
V163 | 2.1696 | C163 | 0.67457 | 0 | 0.016667 | 0.16667 | 224.9868 | 0 | 2.7167
V164 | 2.1136 | C164 | 0.6747 | 0 | 0.016667 | 0.16667 | 224.9868 | 0 | 2.7333
V165 | 2.0577 | C165 | 0.67483 | 0 | 0.016667 | 0.16667 | 224.9868 | 0 | 2.75
V166 | 2.0018 | C166 | 0.67495 | 0 | 0.016667 | 0.16667 | 224.9868 | 0 | 2.7667
V167 | 1.9459 | C167 | 0.67508 | 0 | 0.016667 | 0.16667 | 224.9868 | 0 | 2.7833
V168 | 1.8901 | C168 | 0.67519 | 0 | 0.016667 | 0.16667 | 224.9868 | 0 | 2.8
V169 | 1.8343 | C169 | 0.67531 | 0 | 0.016667 | 0.16667 | 224.9868 | 0 | 2.8167
V170 | 1.7786 | C170 | 0.67542 | 0 | 0.016667 | 0.16667 | 224.9868 | 0 | 2.8333
V171 | 1.7228 | C171 | 0.67552 | 0 | 0.016667 | 0.16667 | 224.9868 | 0 | 2.85
V172 | 1.6672 | C172 | 0.67563 | 0 | 0.016667 | 0.16667 | 224.9868 | 0 | 2.8667
V173 | 1.6115 | C173 | 0.67573 | 0 | 0.016667 | 0.16667 | 224.9868 | 0 | 2.8833
V174 | 1.556 | C174 | 0.67582 | 0 | 0.016667 | 0.16667 | 224.9868 | 0 | 2.9
V175 | 1.5004 | C175 | 0.67592 | 0 | 0.016667 | 0.16667 | 224.9868 | 0 | 2.9167
V176 | 1.4449 | C176 | 0.67601 | 0 | 0.016667 | 0.16667 | 224.9868 | 0 | 2.9333
V177 | 1.3894 | C177 | 0.67609 | 0 | 0.016667 | 0.16667 | 224.9868 | 0 | 2.95
V178 | 1.334 | C178 | 0.67618 | 0 | 0.016667 | 0.16667 | 224.9868 | 0 | 2.9667
V179 | 1.2786 | C179 | 0.67626 | 0 | 0.016667 | 0.16667 | 224.9868 | 0 | 2.9833
V180 | 1.2232 | C180 | 0.67633 | 0 | 0.016667 | 0.16667 | 224.9868 | 0 | 3
V181 | 1.1679 | C181 | 0.67641 | 0 | 0.016667 | 0.16667 | 224.9868 | 0 | 3.0167
V182 | 1.1127 | C182 | 0.67648 | 0 | 0.016667 | 0.16667 | 224.9868 | 0 | 3.0333
V183 | 1.0574 | C183 | 0.67654 | 0 | 0.016667 | 0.16667 | 224.9868 | 0 | 3.05
V184 | 1.0022 | C184 | 0.67661 | 0 | 0.016667 | 0.16667 | 224.9868 | 0 | 3.0667
V185 | 0.94707 | C185 | 0.67667 | 0 | 0.016667 | 0.16667 | 224.9868 | 0 | 3.0833
V186 | 0.89196 | C186 | 0.67672 | 0 | 0.016667 | 0.16667 | 224.9868 | 0 | 3.1
V187 | 0.83688 | C187 | 0.67678 | 0 | 0.016667 | 0.16667 | 224.9868 | 0 | 3.1167
V188 | 0.78184 | C188 | 0.67683 | 0 | 0.016667 | 0.16667 | 224.9868 | 0 | 3.1333
V189 | 0.72684 | C189 | 0.67687 | 0 | 0.016667 | 0.16667 | 224.9868 | 0 | 3.15
V190 | 0.67189 | C190 | 0.67692 | 0 | 0.016667 | 0.16667 | 224.9868 | 0 | 3.1667
V191 | 0.61697 | C191 | 0.67696 | 0 | 0.016667 | 0.16667 | 224.9868 | 0 | 3.1833
V192 | 0.56209 | C192 | 0.67699 | 0 | 0.016667 | 0.16667 | 224.9868 | 0 | 3.2
V193 | 0.50725 | C193 | 0.67703 | 0 | 0.016667 | 0.16667 | 224.9868 | 0 | 3.2167
V194 | 0.45245 | C194 | 0.67706 | 0 | 0.016667 | 0.16667 | 224.9868 | 0 | 3.2333
V195 | 0.39769 | C195 | 0.67709 | 0 | 0.016667 | 0.16667 | 224.9868 | 0 | 3.25
V196 | 0.34297 | C196 | 0.67711 | 0 | 0.016667 | 0.16667 | 224.9868 | 0 | 3.2667
V197 | 0.28829 | C197 | 0.67713 | 0 | 0.016667 | 0.16667 | 224.9868 | 0 | 3.2833
V198 | 0.23364 | C198 | 0.67715 | 0 | 0.016667 | 0.16667 | 224.9868 | 0 | 3.3
V199 | 0.17904 | C199 | 0.67716 | 0 | 0.016667 | 0.16667 | 224.9868 | 0 | 3.3167
V200 | 0.12448 | C200 | 0.67717 | 0 | 0.016667 | 0.16667 | 224.9868 | 0 | 3.3333
V201 | 0.069955 | C201 | 0.67718 | 0 | 0.016667 | 0.16667 | 224.9868 | 0 | 3.35
V202 | 0.015471 | C202 | 0.67718 | 0 | 0.016667 | 0.16667 | 224.9868 | 0 | 3.3667
V203 | -0.038973 | C203 | 0.67718 | 0 | 0.016667 | 0.16667 | 224.9868 | 0 | 3.3833
Duracion (h) | 0.25 | t vaciarse (h) | 4
Intensidad (m/h) | 0.1626
Lluvia n° | 3
Datos + Calculos auxiliares
dV/dt |  | dC/dt |  | I (m/h) | △t (h) | Constante auxiliar | A_sot * 3m (m^3) | A_terr * I (m^3/h) | t transcurrido
V0 | 0 | C0 | 0.6 | 0.1626 | 0.016667 | 0.16667 | 224.9868 | 100.2654 | 0
V1 | 0.94822 | C1 | 0.6 | 0.1626 | 0.016667 | 0.16667 | 224.9868 | 100.2654 | 0.016667
V2 | 1.8958 | C2 | 0.60008 | 0.1626 | 0.016667 | 0.16667 | 224.9868 | 100.2654 | 0.033333
V3 | 2.8427 | C3 | 0.60023 | 0.1626 | 0.016667 | 0.16667 | 224.9868 | 100.2654 | 0.05
V4 | 3.7893 | C4 | 0.60046 | 0.1626 | 0.016667 | 0.16667 | 224.9868 | 100.2654 | 0.066667
V5 | 4.7356 | C5 | 0.60076 | 0.1626 | 0.016667 | 0.16667 | 224.9868 | 100.2654 | 0.083333
V6 | 5.6818 | C6 | 0.60114 | 0.1626 | 0.016667 | 0.16667 | 224.9868 | 100.2654 | 0.1
V7 | 6.6279 | C7 | 0.60159 | 0.1626 | 0.016667 | 0.16667 | 224.9868 | 100.2654 | 0.11667
V8 | 7.5742 | C8 | 0.60212 | 0.1626 | 0.016667 | 0.16667 | 224.9868 | 100.2654 | 0.13333
V9 | 8.5207 | C9 | 0.60273 | 0.1626 | 0.016667 | 0.16667 | 224.9868 | 100.2654 | 0.15
V10 | 9.4676 | C10 | 0.60341 | 0.1626 | 0.016667 | 0.16667 | 224.9868 | 100.2654 | 0.16667
V11 | 10.4151 | C11 | 0.60416 | 0.1626 | 0.016667 | 0.16667 | 224.9868 | 100.2654 | 0.18333
V12 | 11.3631 | C12 | 0.60498 | 0.1626 | 0.016667 | 0.16667 | 224.9868 | 100.2654 | 0.2
V13 | 12.312 | C13 | 0.60588 | 0.1626 | 0.016667 | 0.16667 | 224.9868 | 100.2654 | 0.21667
V14 | 13.2617 | C14 | 0.60685 | 0.1626 | 0.016667 | 0.16667 | 224.9868 | 100.2654 | 0.23333
V15 | 14.2125 | C15 | 0.60789 | 0 | 0.016667 | 0.16667 | 224.9868 | 0 | 0.25
V16 | 14.1486 | C16 | 0.60901 | 0 | 0.016667 | 0.16667 | 224.9868 | 0 | 0.26667
V17 | 14.0847 | C17 | 0.61011 | 0 | 0.016667 | 0.16667 | 224.9868 | 0 | 0.28333
V18 | 14.0209 | C18 | 0.6112 | 0 | 0.016667 | 0.16667 | 224.9868 | 0 | 0.3
V19 | 13.9571 | C19 | 0.61229 | 0 | 0.016667 | 0.16667 | 224.9868 | 0 | 0.31667
V20 | 13.8933 | C20 | 0.61336 | 0 | 0.016667 | 0.16667 | 224.9868 | 0 | 0.33333
V21 | 13.8296 | C21 | 0.61443 | 0 | 0.016667 | 0.16667 | 224.9868 | 0 | 0.35
V22 | 13.7659 | C22 | 0.61549 | 0 | 0.016667 | 0.16667 | 224.9868 | 0 | 0.36667
V23 | 13.7022 | C23 | 0.61653 | 0 | 0.016667 | 0.16667 | 224.9868 | 0 | 0.38333
V24 | 13.6386 | C24 | 0.61757 | 0 | 0.016667 | 0.16667 | 224.9868 | 0 | 0.4
V25 | 13.5751 | C25 | 0.61861 | 0 | 0.016667 | 0.16667 | 224.9868 | 0 | 0.41667
V26 | 13.5115 | C26 | 0.61963 | 0 | 0.016667 | 0.16667 | 224.9868 | 0 | 0.43333
V27 | 13.4481 | C27 | 0.62064 | 0 | 0.016667 | 0.16667 | 224.9868 | 0 | 0.45
V28 | 13.3846 | C28 | 0.62165 | 0 | 0.016667 | 0.16667 | 224.9868 | 0 | 0.46667
V29 | 13.3212 | C29 | 0.62265 | 0 | 0.016667 | 0.16667 | 224.9868 | 0 | 0.48333
V30 | 13.2578 | C30 | 0.62364 | 0 | 0.016667 | 0.16667 | 224.9868 | 0 | 0.5
V31 | 13.1945 | C31 | 0.62462 | 0 | 0.016667 | 0.16667 | 224.9868 | 0 | 0.51667
V32 | 13.1312 | C32 | 0.62559 | 0 | 0.016667 | 0.16667 | 224.9868 | 0 | 0.53333
V33 | 13.068 | C33 | 0.62656 | 0 | 0.016667 | 0.16667 | 224.9868 | 0 | 0.55
V34 | 13.0048 | C34 | 0.62751 | 0 | 0.016667 | 0.16667 | 224.9868 | 0 | 0.56667
V35 | 12.9416 | C35 | 0.62846 | 0 | 0.016667 | 0.16667 | 224.9868 | 0 | 0.58333
V36 | 12.8784 | C36 | 0.6294 | 0 | 0.016667 | 0.16667 | 224.9868 | 0 | 0.6
V37 | 12.8154 | C37 | 0.63034 | 0 | 0.016667 | 0.16667 | 224.9868 | 0 | 0.61667
V38 | 12.7523 | C38 | 0.63126 | 0 | 0.016667 | 0.16667 | 224.9868 | 0 | 0.63333
V39 | 12.6893 | C39 | 0.63218 | 0 | 0.016667 | 0.16667 | 224.9868 | 0 | 0.65
V40 | 12.6263 | C40 | 0.63309 | 0 | 0.016667 | 0.16667 | 224.9868 | 0 | 0.66667
V41 | 12.5634 | C41 | 0.63399 | 0 | 0.016667 | 0.16667 | 224.9868 | 0 | 0.68333
V42 | 12.5005 | C42 | 0.63489 | 0 | 0.016667 | 0.16667 | 224.9868 | 0 | 0.7
V43 | 12.4376 | C43 | 0.63578 | 0 | 0.016667 | 0.16667 | 224.9868 | 0 | 0.71667
V44 | 12.3748 | C44 | 0.63666 | 0 | 0.016667 | 0.16667 | 224.9868 | 0 | 0.73333
V45 | 12.312 | C45 | 0.63753 | 0 | 0.016667 | 0.16667 | 224.9868 | 0 | 0.75
V46 | 12.2493 | C46 | 0.63839 | 0 | 0.016667 | 0.16667 | 224.9868 | 0 | 0.76667
V47 | 12.1866 | C47 | 0.63925 | 0 | 0.016667 | 0.16667 | 224.9868 | 0 | 0.78333
V48 | 12.124 | C48 | 0.6401 | 0 | 0.016667 | 0.16667 | 224.9868 | 0 | 0.8
V49 | 12.0613 | C49 | 0.64095 | 0 | 0.016667 | 0.16667 | 224.9868 | 0 | 0.81667
V50 | 11.9988 | C50 | 0.64178 | 0 | 0.016667 | 0.16667 | 224.9868 | 0 | 0.83333
V51 | 11.9362 | C51 | 0.64261 | 0 | 0.016667 | 0.16667 | 224.9868 | 0 | 0.85
V52 | 11.8737 | C52 | 0.64344 | 0 | 0.016667 | 0.16667 | 224.9868 | 0 | 0.86667
V53 | 11.8113 | C53 | 0.64425 | 0 | 0.016667 | 0.16667 | 224.9868 | 0 | 0.88333
V54 | 11.7488 | C54 | 0.64506 | 0 | 0.016667 | 0.16667 | 224.9868 | 0 | 0.9
V55 | 11.6865 | C55 | 0.64586 | 0 | 0.016667 | 0.16667 | 224.9868 | 0 | 0.91667
V56 | 11.6241 | C56 | 0.64666 | 0 | 0.016667 | 0.16667 | 224.9868 | 0 | 0.93333
V57 | 11.5618 | C57 | 0.64745 | 0 | 0.016667 | 0.16667 | 224.9868 | 0 | 0.95
V58 | 11.4996 | C58 | 0.64823 | 0 | 0.016667 | 0.16667 | 224.9868 | 0 | 0.96667
V59 | 11.4373 | C59 | 0.64901 | 0 | 0.016667 | 0.16667 | 224.9868 | 0 | 0.98333
V60 | 11.3752 | C60 | 0.64977 | 0 | 0.016667 | 0.16667 | 224.9868 | 0 | 1
V61 | 11.313 | C61 | 0.65054 | 0 | 0.016667 | 0.16667 | 224.9868 | 0 | 1.0167
V62 | 11.2509 | C62 | 0.65129 | 0 | 0.016667 | 0.16667 | 224.9868 | 0 | 1.0333
V63 | 11.1888 | C63 | 0.65204 | 0 | 0.016667 | 0.16667 | 224.9868 | 0 | 1.05
V64 | 11.1268 | C64 | 0.65278 | 0 | 0.016667 | 0.16667 | 224.9868 | 0 | 1.0667
V65 | 11.0648 | C65 | 0.65352 | 0 | 0.016667 | 0.16667 | 224.9868 | 0 | 1.0833
V66 | 11.0029 | C66 | 0.65425 | 0 | 0.016667 | 0.16667 | 224.9868 | 0 | 1.1
V67 | 10.941 | C67 | 0.65498 | 0 | 0.016667 | 0.16667 | 224.9868 | 0 | 1.1167
V68 | 10.8791 | C68 | 0.65569 | 0 | 0.016667 | 0.16667 | 224.9868 | 0 | 1.1333
V69 | 10.8173 | C69 | 0.65641 | 0 | 0.016667 | 0.16667 | 224.9868 | 0 | 1.15
V70 | 10.7555 | C70 | 0.65711 | 0 | 0.016667 | 0.16667 | 224.9868 | 0 | 1.1667
V71 | 10.6938 | C71 | 0.65781 | 0 | 0.016667 | 0.16667 | 224.9868 | 0 | 1.1833
V72 | 10.632 | C72 | 0.6585 | 0 | 0.016667 | 0.16667 | 224.9868 | 0 | 1.2
V73 | 10.5704 | C73 | 0.65919 | 0 | 0.016667 | 0.16667 | 224.9868 | 0 | 1.2167
V74 | 10.5087 | C74 | 0.65987 | 0 | 0.016667 | 0.16667 | 224.9868 | 0 | 1.2333
V75 | 10.4472 | C75 | 0.66055 | 0 | 0.016667 | 0.16667 | 224.9868 | 0 | 1.25
V76 | 10.3856 | C76 | 0.66122 | 0 | 0.016667 | 0.16667 | 224.9868 | 0 | 1.2667
V77 | 10.3241 | C77 | 0.66188 | 0 | 0.016667 | 0.16667 | 224.9868 | 0 | 1.2833
V78 | 10.2626 | C78 | 0.66254 | 0 | 0.016667 | 0.16667 | 224.9868 | 0 | 1.3
V79 | 10.2012 | C79 | 0.6632 | 0 | 0.016667 | 0.16667 | 224.9868 | 0 | 1.3167
V80 | 10.1398 | C80 | 0.66384 | 0 | 0.016667 | 0.16667 | 224.9868 | 0 | 1.3333
V81 | 10.0784 | C81 | 0.66448 | 0 | 0.016667 | 0.16667 | 224.9868 | 0 | 1.35
V82 | 10.0171 | C82 | 0.66512 | 0 | 0.016667 | 0.16667 | 224.9868 | 0 | 1.3667
V83 | 9.9559 | C83 | 0.66575 | 0 | 0.016667 | 0.16667 | 224.9868 | 0 | 1.3833
V84 | 9.8946 | C84 | 0.66637 | 0 | 0.016667 | 0.16667 | 224.9868 | 0 | 1.4
V85 | 9.8334 | C85 | 0.66699 | 0 | 0.016667 | 0.16667 | 224.9868 | 0 | 1.4167
V86 | 9.7723 | C86 | 0.66761 | 0 | 0.016667 | 0.16667 | 224.9868 | 0 | 1.4333
V87 | 9.7112 | C87 | 0.66821 | 0 | 0.016667 | 0.16667 | 224.9868 | 0 | 1.45
V88 | 9.6501 | C88 | 0.66882 | 0 | 0.016667 | 0.16667 | 224.9868 | 0 | 1.4667
V89 | 9.589 | C89 | 0.66942 | 0 | 0.016667 | 0.16667 | 224.9868 | 0 | 1.4833
V90 | 9.528 | C90 | 0.67001 | 0 | 0.016667 | 0.16667 | 224.9868 | 0 | 1.5
V91 | 9.4671 | C91 | 0.67059 | 0 | 0.016667 | 0.16667 | 224.9868 | 0 | 1.5167
V92 | 9.4062 | C92 | 0.67118 | 0 | 0.016667 | 0.16667 | 224.9868 | 0 | 1.5333
V93 | 9.3453 | C93 | 0.67175 | 0 | 0.016667 | 0.16667 | 224.9868 | 0 | 1.55
V94 | 9.2845 | C94 | 0.67232 | 0 | 0.016667 | 0.16667 | 224.9868 | 0 | 1.5667
V95 | 9.2237 | C95 | 0.67289 | 0 | 0.016667 | 0.16667 | 224.9868 | 0 | 1.5833
V96 | 9.1629 | C96 | 0.67345 | 0 | 0.016667 | 0.16667 | 224.9868 | 0 | 1.6
V97 | 9.1022 | C97 | 0.67401 | 0 | 0.016667 | 0.16667 | 224.9868 | 0 | 1.6167
V98 | 9.0415 | C98 | 0.67456 | 0 | 0.016667 | 0.16667 | 224.9868 | 0 | 1.6333
V99 | 8.9808 | C99 | 0.6751 | 0 | 0.016667 | 0.16667 | 224.9868 | 0 | 1.65
V100 | 8.9202 | C100 | 0.67564 | 0 | 0.016667 | 0.16667 | 224.9868 | 0 | 1.6667
V101 | 8.8597 | C101 | 0.67618 | 0 | 0.016667 | 0.16667 | 224.9868 | 0 | 1.6833
V102 | 8.7992 | C102 | 0.67671 | 0 | 0.016667 | 0.16667 | 224.9868 | 0 | 1.7
V103 | 8.7387 | C103 | 0.67724 | 0 | 0.016667 | 0.16667 | 224.9868 | 0 | 1.7167
V104 | 8.6782 | C104 | 0.67776 | 0 | 0.016667 | 0.16667 | 224.9868 | 0 | 1.7333
V105 | 8.6178 | C105 | 0.67828 | 0 | 0.016667 | 0.16667 | 224.9868 | 0 | 1.75
V106 | 8.5575 | C106 | 0.67879 | 0 | 0.016667 | 0.16667 | 224.9868 | 0 | 1.7667
V107 | 8.4971 | C107 | 0.67929 | 0 | 0.016667 | 0.16667 | 224.9868 | 0 | 1.7833
V108 | 8.4369 | C108 | 0.6798 | 0 | 0.016667 | 0.16667 | 224.9868 | 0 | 1.8
V109 | 8.3766 | C109 | 0.68029 | 0 | 0.016667 | 0.16667 | 224.9868 | 0 | 1.8167
V110 | 8.3164 | C110 | 0.68079 | 0 | 0.016667 | 0.16667 | 224.9868 | 0 | 1.8333
V111 | 8.2562 | C111 | 0.68128 | 0 | 0.016667 | 0.16667 | 224.9868 | 0 | 1.85
V112 | 8.1961 | C112 | 0.68176 | 0 | 0.016667 | 0.16667 | 224.9868 | 0 | 1.8667
V113 | 8.136 | C113 | 0.68224 | 0 | 0.016667 | 0.16667 | 224.9868 | 0 | 1.8833
V114 | 8.076 | C114 | 0.68271 | 0 | 0.016667 | 0.16667 | 224.9868 | 0 | 1.9
V115 | 8.016 | C115 | 0.68318 | 0 | 0.016667 | 0.16667 | 224.9868 | 0 | 1.9167
V116 | 7.956 | C116 | 0.68365 | 0 | 0.016667 | 0.16667 | 224.9868 | 0 | 1.9333
V117 | 7.8961 | C117 | 0.68411 | 0 | 0.016667 | 0.16667 | 224.9868 | 0 | 1.95
V118 | 7.8362 | C118 | 0.68457 | 0 | 0.016667 | 0.16667 | 224.9868 | 0 | 1.9667
V119 | 7.7763 | C119 | 0.68502 | 0 | 0.016667 | 0.16667 | 224.9868 | 0 | 1.9833
V120 | 7.7165 | C120 | 0.68547 | 0 | 0.016667 | 0.16667 | 224.9868 | 0 | 2
V121 | 7.6567 | C121 | 0.68591 | 0 | 0.016667 | 0.16667 | 224.9868 | 0 | 2.0167
V122 | 7.597 | C122 | 0.68635 | 0 | 0.016667 | 0.16667 | 224.9868 | 0 | 2.0333
V123 | 7.5373 | C123 | 0.68678 | 0 | 0.016667 | 0.16667 | 224.9868 | 0 | 2.05
V124 | 7.4777 | C124 | 0.68721 | 0 | 0.016667 | 0.16667 | 224.9868 | 0 | 2.0667
V125 | 7.418 | C125 | 0.68764 | 0 | 0.016667 | 0.16667 | 224.9868 | 0 | 2.0833
V126 | 7.3585 | C126 | 0.68806 | 0 | 0.016667 | 0.16667 | 224.9868 | 0 | 2.1
V127 | 7.2989 | C127 | 0.68848 | 0 | 0.016667 | 0.16667 | 224.9868 | 0 | 2.1167
V128 | 7.2394 | C128 | 0.68889 | 0 | 0.016667 | 0.16667 | 224.9868 | 0 | 2.1333
V129 | 7.18 | C129 | 0.6893 | 0 | 0.016667 | 0.16667 | 224.9868 | 0 | 2.15
V130 | 7.1206 | C130 | 0.68971 | 0 | 0.016667 | 0.16667 | 224.9868 | 0 | 2.1667
V131 | 7.0612 | C131 | 0.69011 | 0 | 0.016667 | 0.16667 | 224.9868 | 0 | 2.1833
V132 | 7.0019 | C132 | 0.6905 | 0 | 0.016667 | 0.16667 | 224.9868 | 0 | 2.2
V133 | 6.9426 | C133 | 0.6909 | 0 | 0.016667 | 0.16667 | 224.9868 | 0 | 2.2167
V134 | 6.8833 | C134 | 0.69129 | 0 | 0.016667 | 0.16667 | 224.9868 | 0 | 2.2333
V135 | 6.8241 | C135 | 0.69167 | 0 | 0.016667 | 0.16667 | 224.9868 | 0 | 2.25
V136 | 6.7649 | C136 | 0.69205 | 0 | 0.016667 | 0.16667 | 224.9868 | 0 | 2.2667
V137 | 6.7058 | C137 | 0.69243 | 0 | 0.016667 | 0.16667 | 224.9868 | 0 | 2.2833
V138 | 6.6467 | C138 | 0.6928 | 0 | 0.016667 | 0.16667 | 224.9868 | 0 | 2.3
V139 | 6.5876 | C139 | 0.69317 | 0 | 0.016667 | 0.16667 | 224.9868 | 0 | 2.3167
V140 | 6.5286 | C140 | 0.69353 | 0 | 0.016667 | 0.16667 | 224.9868 | 0 | 2.3333
V141 | 6.4696 | C141 | 0.6939 | 0 | 0.016667 | 0.16667 | 224.9868 | 0 | 2.35
V142 | 6.4107 | C142 | 0.69425 | 0 | 0.016667 | 0.16667 | 224.9868 | 0 | 2.3667
V143 | 6.3517 | C143 | 0.69461 | 0 | 0.016667 | 0.16667 | 224.9868 | 0 | 2.3833
V144 | 6.2929 | C144 | 0.69496 | 0 | 0.016667 | 0.16667 | 224.9868 | 0 | 2.4
V145 | 6.2341 | C145 | 0.6953 | 0 | 0.016667 | 0.16667 | 224.9868 | 0 | 2.4167
V146 | 6.1753 | C146 | 0.69564 | 0 | 0.016667 | 0.16667 | 224.9868 | 0 | 2.4333
V147 | 6.1165 | C147 | 0.69598 | 0 | 0.016667 | 0.16667 | 224.9868 | 0 | 2.45
V148 | 6.0578 | C148 | 0.69631 | 0 | 0.016667 | 0.16667 | 224.9868 | 0 | 2.4667
V149 | 5.9992 | C149 | 0.69665 | 0 | 0.016667 | 0.16667 | 224.9868 | 0 | 2.4833
V150 | 5.9405 | C150 | 0.69697 | 0 | 0.016667 | 0.16667 | 224.9868 | 0 | 2.5
V151 | 5.882 | C151 | 0.6973 | 0 | 0.016667 | 0.16667 | 224.9868 | 0 | 2.5167
V152 | 5.8234 | C152 | 0.69761 | 0 | 0.016667 | 0.16667 | 224.9868 | 0 | 2.5333
V153 | 5.7649 | C153 | 0.69793 | 0 | 0.016667 | 0.16667 | 224.9868 | 0 | 2.55
V154 | 5.7064 | C154 | 0.69824 | 0 | 0.016667 | 0.16667 | 224.9868 | 0 | 2.5667
V155 | 5.648 | C155 | 0.69855 | 0 | 0.016667 | 0.16667 | 224.9868 | 0 | 2.5833
V156 | 5.5896 | C156 | 0.69886 | 0 | 0.016667 | 0.16667 | 224.9868 | 0 | 2.6
V157 | 5.5313 | C157 | 0.69916 | 0 | 0.016667 | 0.16667 | 224.9868 | 0 | 2.6167
V158 | 5.473 | C158 | 0.69945 | 0 | 0.016667 | 0.16667 | 224.9868 | 0 | 2.6333
V159 | 5.4147 | C159 | 0.69975 | 0 | 0.016667 | 0.16667 | 224.9868 | 0 | 2.65
V160 | 5.3565 | C160 | 0.70004 | 0 | 0.016667 | 0.16667 | 224.9868 | 0 | 2.6667
V161 | 5.2983 | C161 | 0.70033 | 0 | 0.016667 | 0.16667 | 224.9868 | 0 | 2.6833
V162 | 5.2401 | C162 | 0.70061 | 0 | 0.016667 | 0.16667 | 224.9868 | 0 | 2.7
V163 | 5.182 | C163 | 0.70089 | 0 | 0.016667 | 0.16667 | 224.9868 | 0 | 2.7167
V164 | 5.1239 | C164 | 0.70116 | 0 | 0.016667 | 0.16667 | 224.9868 | 0 | 2.7333
V165 | 5.0659 | C165 | 0.70144 | 0 | 0.016667 | 0.16667 | 224.9868 | 0 | 2.75
V166 | 5.0079 | C166 | 0.70171 | 0 | 0.016667 | 0.16667 | 224.9868 | 0 | 2.7667
V167 | 4.9499 | C167 | 0.70197 | 0 | 0.016667 | 0.16667 | 224.9868 | 0 | 2.7833
V168 | 4.892 | C168 | 0.70224 | 0 | 0.016667 | 0.16667 | 224.9868 | 0 | 2.8
V169 | 4.8342 | C169 | 0.70249 | 0 | 0.016667 | 0.16667 | 224.9868 | 0 | 2.8167
V170 | 4.7763 | C170 | 0.70275 | 0 | 0.016667 | 0.16667 | 224.9868 | 0 | 2.8333
V171 | 4.7185 | C171 | 0.703 | 0 | 0.016667 | 0.16667 | 224.9868 | 0 | 2.85
V172 | 4.6608 | C172 | 0.70325 | 0 | 0.016667 | 0.16667 | 224.9868 | 0 | 2.8667
V173 | 4.603 | C173 | 0.7035 | 0 | 0.016667 | 0.16667 | 224.9868 | 0 | 2.8833
V174 | 4.5454 | C174 | 0.70374 | 0 | 0.016667 | 0.16667 | 224.9868 | 0 | 2.9
V175 | 4.4877 | C175 | 0.70398 | 0 | 0.016667 | 0.16667 | 224.9868 | 0 | 2.9167
V176 | 4.4301 | C176 | 0.70421 | 0 | 0.016667 | 0.16667 | 224.9868 | 0 | 2.9333
V177 | 4.3726 | C177 | 0.70445 | 0 | 0.016667 | 0.16667 | 224.9868 | 0 | 2.95
V178 | 4.3151 | C178 | 0.70467 | 0 | 0.016667 | 0.16667 | 224.9868 | 0 | 2.9667
V179 | 4.2576 | C179 | 0.7049 | 0 | 0.016667 | 0.16667 | 224.9868 | 0 | 2.9833
V180 | 4.2001 | C180 | 0.70512 | 0 | 0.016667 | 0.16667 | 224.9868 | 0 | 3
V181 | 4.1427 | C181 | 0.70534 | 0 | 0.016667 | 0.16667 | 224.9868 | 0 | 3.0167
V182 | 4.0854 | C182 | 0.70556 | 0 | 0.016667 | 0.16667 | 224.9868 | 0 | 3.0333
V183 | 4.0281 | C183 | 0.70577 | 0 | 0.016667 | 0.16667 | 224.9868 | 0 | 3.05
V184 | 3.9708 | C184 | 0.70598 | 0 | 0.016667 | 0.16667 | 224.9868 | 0 | 3.0667
V185 | 3.9135 | C185 | 0.70619 | 0 | 0.016667 | 0.16667 | 224.9868 | 0 | 3.0833
V186 | 3.8563 | C186 | 0.70639 | 0 | 0.016667 | 0.16667 | 224.9868 | 0 | 3.1
V187 | 3.7992 | C187 | 0.70659 | 0 | 0.016667 | 0.16667 | 224.9868 | 0 | 3.1167
V188 | 3.742 | C188 | 0.70679 | 0 | 0.016667 | 0.16667 | 224.9868 | 0 | 3.1333
V189 | 3.685 | C189 | 0.70698 | 0 | 0.016667 | 0.16667 | 224.9868 | 0 | 3.15
V190 | 3.6279 | C190 | 0.70717 | 0 | 0.016667 | 0.16667 | 224.9868 | 0 | 3.1667
V191 | 3.5709 | C191 | 0.70736 | 0 | 0.016667 | 0.16667 | 224.9868 | 0 | 3.1833
V192 | 3.5139 | C192 | 0.70754 | 0 | 0.016667 | 0.16667 | 224.9868 | 0 | 3.2
V193 | 3.457 | C193 | 0.70772 | 0 | 0.016667 | 0.16667 | 224.9868 | 0 | 3.2167
V194 | 3.4001 | C194 | 0.7079 | 0 | 0.016667 | 0.16667 | 224.9868 | 0 | 3.2333
V195 | 3.3433 | C195 | 0.70808 | 0 | 0.016667 | 0.16667 | 224.9868 | 0 | 3.25
V196 | 3.2865 | C196 | 0.70825 | 0 | 0.016667 | 0.16667 | 224.9868 | 0 | 3.2667
V197 | 3.2297 | C197 | 0.70842 | 0 | 0.016667 | 0.16667 | 224.9868 | 0 | 3.2833
V198 | 3.173 | C198 | 0.70858 | 0 | 0.016667 | 0.16667 | 224.9868 | 0 | 3.3
V199 | 3.1163 | C199 | 0.70875 | 0 | 0.016667 | 0.16667 | 224.9868 | 0 | 3.3167
V200 | 3.0596 | C200 | 0.70891 | 0 | 0.016667 | 0.16667 | 224.9868 | 0 | 3.3333
V201 | 3.003 | C201 | 0.70906 | 0 | 0.016667 | 0.16667 | 224.9868 | 0 | 3.35
V202 | 2.9465 | C202 | 0.70922 | 0 | 0.016667 | 0.16667 | 224.9868 | 0 | 3.3667
V203 | 2.8899 | C203 | 0.70937 | 0 | 0.016667 | 0.16667 | 224.9868 | 0 | 3.3833
V204 | 2.8334 | C204 | 0.70951 | 0 | 0.016667 | 0.16667 | 224.9868 | 0 | 3.4
V205 | 2.777 | C205 | 0.70966 | 0 | 0.016667 | 0.16667 | 224.9868 | 0 | 3.4167
V206 | 2.7206 | C206 | 0.7098 | 0 | 0.016667 | 0.16667 | 224.9868 | 0 | 3.4333
V207 | 2.6642 | C207 | 0.70994 | 0 | 0.016667 | 0.16667 | 224.9868 | 0 | 3.45
V208 | 2.6079 | C208 | 0.71007 | 0 | 0.016667 | 0.16667 | 224.9868 | 0 | 3.4667
V209 | 2.5516 | C209 | 0.71021 | 0 | 0.016667 | 0.16667 | 224.9868 | 0 | 3.4833
V210 | 2.4953 | C210 | 0.71034 | 0 | 0.016667 | 0.16667 | 224.9868 | 0 | 3.5
V211 | 2.4391 | C211 | 0.71046 | 0 | 0.016667 | 0.16667 | 224.9868 | 0 | 3.5167
V212 | 2.3829 | C212 | 0.71059 | 0 | 0.016667 | 0.16667 | 224.9868 | 0 | 3.5333
V213 | 2.3268 | C213 | 0.71071 | 0 | 0.016667 | 0.16667 | 224.9868 | 0 | 3.55
V214 | 2.2707 | C214 | 0.71083 | 0 | 0.016667 | 0.16667 | 224.9868 | 0 | 3.5667
V215 | 2.2146 | C215 | 0.71094 | 0 | 0.016667 | 0.16667 | 224.9868 | 0 | 3.5833
V216 | 2.1586 | C216 | 0.71105 | 0 | 0.016667 | 0.16667 | 224.9868 | 0 | 3.6
V217 | 2.1026 | C217 | 0.71116 | 0 | 0.016667 | 0.16667 | 224.9868 | 0 | 3.6167
V218 | 2.0467 | C218 | 0.71127 | 0 | 0.016667 | 0.16667 | 224.9868 | 0 | 3.6333
V219 | 1.9908 | C219 | 0.71137 | 0 | 0.016667 | 0.16667 | 224.9868 | 0 | 3.65
V220 | 1.9349 | C220 | 0.71147 | 0 | 0.016667 | 0.16667 | 224.9868 | 0 | 3.6667
V221 | 1.8791 | C221 | 0.71157 | 0 | 0.016667 | 0.16667 | 224.9868 | 0 | 3.6833
V222 | 1.8233 | C222 | 0.71166 | 0 | 0.016667 | 0.16667 | 224.9868 | 0 | 3.7
V223 | 1.7676 | C223 | 0.71176 | 0 | 0.016667 | 0.16667 | 224.9868 | 0 | 3.7167
V224 | 1.7119 | C224 | 0.71185 | 0 | 0.016667 | 0.16667 | 224.9868 | 0 | 3.7333
V225 | 1.6562 | C225 | 0.71193 | 0 | 0.016667 | 0.16667 | 224.9868 | 0 | 3.75
V226 | 1.6006 | C226 | 0.71202 | 0 | 0.016667 | 0.16667 | 224.9868 | 0 | 3.7667
V227 | 1.545 | C227 | 0.7121 | 0 | 0.016667 | 0.16667 | 224.9868 | 0 | 3.7833
V228 | 1.4895 | C228 | 0.71217 | 0 | 0.016667 | 0.16667 | 224.9868 | 0 | 3.8
V229 | 1.434 | C229 | 0.71225 | 0 | 0.016667 | 0.16667 | 224.9868 | 0 | 3.8167
V230 | 1.3785 | C230 | 0.71232 | 0 | 0.016667 | 0.16667 | 224.9868 | 0 | 3.8333
V231 | 1.3231 | C231 | 0.71239 | 0 | 0.016667 | 0.16667 | 224.9868 | 0 | 3.85
V232 | 1.2677 | C232 | 0.71246 | 0 | 0.016667 | 0.16667 | 224.9868 | 0 | 3.8667
V233 | 1.2124 | C233 | 0.71252 | 0 | 0.016667 | 0.16667 | 224.9868 | 0 | 3.8833
V234 | 1.1571 | C234 | 0.71258 | 0 | 0.016667 | 0.16667 | 224.9868 | 0 | 3.9
V235 | 1.1018 | C235 | 0.71264 | 0 | 0.016667 | 0.16667 | 224.9868 | 0 | 3.9167
V236 | 1.0466 | C236 | 0.71269 | 0 | 0.016667 | 0.16667 | 224.9868 | 0 | 3.9333
V237 | 0.99137 | C237 | 0.71275 | 0 | 0.016667 | 0.16667 | 224.9868 | 0 | 3.95
V238 | 0.93622 | C238 | 0.7128 | 0 | 0.016667 | 0.16667 | 224.9868 | 0 | 3.9667
V239 | 0.88112 | C239 | 0.71284 | 0 | 0.016667 | 0.16667 | 224.9868 | 0 | 3.9833
V240 | 0.82605 | C240 | 0.71289 | 0 | 0.016667 | 0.16667 | 224.9868 | 0 | 4
V241 | 0.77102 | C241 | 0.71293 | 0 | 0.016667 | 0.16667 | 224.9868 | 0 | 4.0167
V242 | 0.71603 | C242 | 0.71297 | 0 | 0.016667 | 0.16667 | 224.9868 | 0 | 4.0333
V243 | 0.66108 | C243 | 0.713 | 0 | 0.016667 | 0.16667 | 224.9868 | 0 | 4.05
V244 | 0.60617 | C244 | 0.71304 | 0 | 0.016667 | 0.16667 | 224.9868 | 0 | 4.0667
V245 | 0.5513 | C245 | 0.71307 | 0 | 0.016667 | 0.16667 | 224.9868 | 0 | 4.0833
V246 | 0.49646 | C246 | 0.71309 | 0 | 0.016667 | 0.16667 | 224.9868 | 0 | 4.1
V247 | 0.44167 | C247 | 0.71312 | 0 | 0.016667 | 0.16667 | 224.9868 | 0 | 4.1167
V248 | 0.38692 | C248 | 0.71314 | 0 | 0.016667 | 0.16667 | 224.9868 | 0 | 4.1333
V249 | 0.33221 | C249 | 0.71316 | 0 | 0.016667 | 0.16667 | 224.9868 | 0 | 4.15
V250 | 0.27753 | C250 | 0.71318 | 0 | 0.016667 | 0.16667 | 224.9868 | 0 | 4.1667
V251 | 0.2229 | C251 | 0.71319 | 0 | 0.016667 | 0.16667 | 224.9868 | 0 | 4.1833
V252 | 0.1683 | C252 | 0.7132 | 0 | 0.016667 | 0.16667 | 224.9868 | 0 | 4.2
V253 | 0.11375 | C253 | 0.71321 | 0 | 0.016667 | 0.16667 | 224.9868 | 0 | 4.2167
V254 | 0.059232 | C254 | 0.71322 | 0 | 0.016667 | 0.16667 | 224.9868 | 0 | 4.2333
V255 | 0.0047559 | C255 | 0.71322 | 0 | 0.016667 | 0.16667 | 224.9868 | 0 | 4.25
V256 | -0.049681 | C256 | 0.71322 | 0 | 0.016667 | 0.16667 | 224.9868 | 0 | 4.2667
Duracion (h) | 0.5 | t vaciarse (h) | 5.6
Intensidad (m/h) | 0.1196
Lluvia n° | 4
Datos + Calculos auxiliares
dV/dt |  | dC/dt |  | I (m/h) | △t (h) | Constante auxiliar | A_sot * 3m (m^3) | A_terr * I (m^3/h) | t transcurrido
V0 | 0 | C0 | 0.6 | 0.1196 | 0.033333 | 0.16667 | 224.9868 | 73.7499 | 0
V1 | 1.3661 | C1 | 0.6 | 0.1196 | 0.033333 | 0.16667 | 224.9868 | 73.7499 | 0.033333
V2 | 2.7303 | C2 | 0.60022 | 0.1196 | 0.033333 | 0.16667 | 224.9868 | 73.7499 | 0.066667
V3 | 4.0931 | C3 | 0.60066 | 0.1196 | 0.033333 | 0.16667 | 224.9868 | 73.7499 | 0.1
V4 | 5.455 | C4 | 0.60131 | 0.1196 | 0.033333 | 0.16667 | 224.9868 | 73.7499 | 0.13333
V5 | 6.8168 | C5 | 0.60219 | 0.1196 | 0.033333 | 0.16667 | 224.9868 | 73.7499 | 0.16667
V6 | 8.1788 | C6 | 0.60327 | 0.1196 | 0.033333 | 0.16667 | 224.9868 | 73.7499 | 0.2
V7 | 9.5417 | C7 | 0.60457 | 0.1196 | 0.033333 | 0.16667 | 224.9868 | 73.7499 | 0.23333
V8 | 10.906 | C8 | 0.60608 | 0.1196 | 0.033333 | 0.16667 | 224.9868 | 73.7499 | 0.26667
V9 | 12.2723 | C9 | 0.6078 | 0.1196 | 0.033333 | 0.16667 | 224.9868 | 73.7499 | 0.3
V10 | 13.641 | C10 | 0.60972 | 0.1196 | 0.033333 | 0.16667 | 224.9868 | 73.7499 | 0.33333
V11 | 15.0128 | C11 | 0.61184 | 0.1196 | 0.033333 | 0.16667 | 224.9868 | 73.7499 | 0.36667
V12 | 16.3881 | C12 | 0.61416 | 0.1196 | 0.033333 | 0.16667 | 224.9868 | 73.7499 | 0.4
V13 | 17.7674 | C13 | 0.61667 | 0.1196 | 0.033333 | 0.16667 | 224.9868 | 73.7499 | 0.43333
V14 | 19.1512 | C14 | 0.61937 | 0.1196 | 0.033333 | 0.16667 | 224.9868 | 73.7499 | 0.46667
V15 | 20.54 | C15 | 0.62224 | 0 | 0.033333 | 0.16667 | 224.9868 | 0 | 0.5
V16 | 20.4045 | C16 | 0.6253 | 0 | 0.033333 | 0.16667 | 224.9868 | 0 | 0.53333
V17 | 20.2692 | C17 | 0.6283 | 0 | 0.033333 | 0.16667 | 224.9868 | 0 | 0.56667
V18 | 20.1341 | C18 | 0.63125 | 0 | 0.033333 | 0.16667 | 224.9868 | 0 | 0.6
V19 | 19.9992 | C19 | 0.63415 | 0 | 0.033333 | 0.16667 | 224.9868 | 0 | 0.63333
V20 | 19.8643 | C20 | 0.637 | 0 | 0.033333 | 0.16667 | 224.9868 | 0 | 0.66667
V21 | 19.7297 | C21 | 0.6398 | 0 | 0.033333 | 0.16667 | 224.9868 | 0 | 0.7
V22 | 19.5952 | C22 | 0.64255 | 0 | 0.033333 | 0.16667 | 224.9868 | 0 | 0.73333
V23 | 19.4609 | C23 | 0.64525 | 0 | 0.033333 | 0.16667 | 224.9868 | 0 | 0.76667
V24 | 19.3267 | C24 | 0.6479 | 0 | 0.033333 | 0.16667 | 224.9868 | 0 | 0.8
V25 | 19.1927 | C25 | 0.65051 | 0 | 0.033333 | 0.16667 | 224.9868 | 0 | 0.83333
V26 | 19.0588 | C26 | 0.65308 | 0 | 0.033333 | 0.16667 | 224.9868 | 0 | 0.86667
V27 | 18.9251 | C27 | 0.6556 | 0 | 0.033333 | 0.16667 | 224.9868 | 0 | 0.9
V28 | 18.7916 | C28 | 0.65808 | 0 | 0.033333 | 0.16667 | 224.9868 | 0 | 0.93333
V29 | 18.6582 | C29 | 0.66051 | 0 | 0.033333 | 0.16667 | 224.9868 | 0 | 0.96667
V30 | 18.525 | C30 | 0.66291 | 0 | 0.033333 | 0.16667 | 224.9868 | 0 | 1
V31 | 18.3919 | C31 | 0.66526 | 0 | 0.033333 | 0.16667 | 224.9868 | 0 | 1.0333
V32 | 18.259 | C32 | 0.66757 | 0 | 0.033333 | 0.16667 | 224.9868 | 0 | 1.0667
V33 | 18.1262 | C33 | 0.66984 | 0 | 0.033333 | 0.16667 | 224.9868 | 0 | 1.1
V34 | 17.9936 | C34 | 0.67208 | 0 | 0.033333 | 0.16667 | 224.9868 | 0 | 1.1333
V35 | 17.8612 | C35 | 0.67428 | 0 | 0.033333 | 0.16667 | 224.9868 | 0 | 1.1667
V36 | 17.7289 | C36 | 0.67643 | 0 | 0.033333 | 0.16667 | 224.9868 | 0 | 1.2
V37 | 17.5968 | C37 | 0.67856 | 0 | 0.033333 | 0.16667 | 224.9868 | 0 | 1.2333
V38 | 17.4649 | C38 | 0.68064 | 0 | 0.033333 | 0.16667 | 224.9868 | 0 | 1.2667
V39 | 17.3331 | C39 | 0.6827 | 0 | 0.033333 | 0.16667 | 224.9868 | 0 | 1.3
V40 | 17.2014 | C40 | 0.68471 | 0 | 0.033333 | 0.16667 | 224.9868 | 0 | 1.3333
V41 | 17.0699 | C41 | 0.6867 | 0 | 0.033333 | 0.16667 | 224.9868 | 0 | 1.3667
V42 | 16.9386 | C42 | 0.68865 | 0 | 0.033333 | 0.16667 | 224.9868 | 0 | 1.4
V43 | 16.8074 | C43 | 0.69057 | 0 | 0.033333 | 0.16667 | 224.9868 | 0 | 1.4333
V44 | 16.6764 | C44 | 0.69245 | 0 | 0.033333 | 0.16667 | 224.9868 | 0 | 1.4667
V45 | 16.5456 | C45 | 0.69431 | 0 | 0.033333 | 0.16667 | 224.9868 | 0 | 1.5
V46 | 16.4149 | C46 | 0.69613 | 0 | 0.033333 | 0.16667 | 224.9868 | 0 | 1.5333
V47 | 16.2843 | C47 | 0.69792 | 0 | 0.033333 | 0.16667 | 224.9868 | 0 | 1.5667
V48 | 16.1539 | C48 | 0.69968 | 0 | 0.033333 | 0.16667 | 224.9868 | 0 | 1.6
V49 | 16.0237 | C49 | 0.70142 | 0 | 0.033333 | 0.16667 | 224.9868 | 0 | 1.6333
V50 | 15.8937 | C50 | 0.70312 | 0 | 0.033333 | 0.16667 | 224.9868 | 0 | 1.6667
V51 | 15.7638 | C51 | 0.7048 | 0 | 0.033333 | 0.16667 | 224.9868 | 0 | 1.7
V52 | 15.634 | C52 | 0.70645 | 0 | 0.033333 | 0.16667 | 224.9868 | 0 | 1.7333
V53 | 15.5044 | C53 | 0.70807 | 0 | 0.033333 | 0.16667 | 224.9868 | 0 | 1.7667
V54 | 15.375 | C54 | 0.70966 | 0 | 0.033333 | 0.16667 | 224.9868 | 0 | 1.8
V55 | 15.2457 | C55 | 0.71123 | 0 | 0.033333 | 0.16667 | 224.9868 | 0 | 1.8333
V56 | 15.1166 | C56 | 0.71277 | 0 | 0.033333 | 0.16667 | 224.9868 | 0 | 1.8667
V57 | 14.9876 | C57 | 0.71429 | 0 | 0.033333 | 0.16667 | 224.9868 | 0 | 1.9
V58 | 14.8588 | C58 | 0.71578 | 0 | 0.033333 | 0.16667 | 224.9868 | 0 | 1.9333
V59 | 14.7302 | C59 | 0.71724 | 0 | 0.033333 | 0.16667 | 224.9868 | 0 | 1.9667
V60 | 14.6017 | C60 | 0.71868 | 0 | 0.033333 | 0.16667 | 224.9868 | 0 | 2
V61 | 14.4734 | C61 | 0.7201 | 0 | 0.033333 | 0.16667 | 224.9868 | 0 | 2.0333
V62 | 14.3452 | C62 | 0.7215 | 0 | 0.033333 | 0.16667 | 224.9868 | 0 | 2.0667
V63 | 14.2172 | C63 | 0.72287 | 0 | 0.033333 | 0.16667 | 224.9868 | 0 | 2.1
V64 | 14.0894 | C64 | 0.72422 | 0 | 0.033333 | 0.16667 | 224.9868 | 0 | 2.1333
V65 | 13.9617 | C65 | 0.72554 | 0 | 0.033333 | 0.16667 | 224.9868 | 0 | 2.1667
V66 | 13.8342 | C66 | 0.72685 | 0 | 0.033333 | 0.16667 | 224.9868 | 0 | 2.2
V67 | 13.7068 | C67 | 0.72813 | 0 | 0.033333 | 0.16667 | 224.9868 | 0 | 2.2333
V68 | 13.5796 | C68 | 0.72939 | 0 | 0.033333 | 0.16667 | 224.9868 | 0 | 2.2667
V69 | 13.4525 | C69 | 0.73063 | 0 | 0.033333 | 0.16667 | 224.9868 | 0 | 2.3
V70 | 13.3256 | C70 | 0.73185 | 0 | 0.033333 | 0.16667 | 224.9868 | 0 | 2.3333
V71 | 13.1989 | C71 | 0.73306 | 0 | 0.033333 | 0.16667 | 224.9868 | 0 | 2.3667
V72 | 13.0723 | C72 | 0.73424 | 0 | 0.033333 | 0.16667 | 224.9868 | 0 | 2.4
V73 | 12.9459 | C73 | 0.7354 | 0 | 0.033333 | 0.16667 | 224.9868 | 0 | 2.4333
V74 | 12.8196 | C74 | 0.73654 | 0 | 0.033333 | 0.16667 | 224.9868 | 0 | 2.4667
V75 | 12.6935 | C75 | 0.73766 | 0 | 0.033333 | 0.16667 | 224.9868 | 0 | 2.5
V76 | 12.5675 | C76 | 0.73876 | 0 | 0.033333 | 0.16667 | 224.9868 | 0 | 2.5333
V77 | 12.4417 | C77 | 0.73985 | 0 | 0.033333 | 0.16667 | 224.9868 | 0 | 2.5667
V78 | 12.3161 | C78 | 0.74092 | 0 | 0.033333 | 0.16667 | 224.9868 | 0 | 2.6
V79 | 12.1906 | C79 | 0.74197 | 0 | 0.033333 | 0.16667 | 224.9868 | 0 | 2.6333
V80 | 12.0653 | C80 | 0.743 | 0 | 0.033333 | 0.16667 | 224.9868 | 0 | 2.6667
V81 | 11.9401 | C81 | 0.74401 | 0 | 0.033333 | 0.16667 | 224.9868 | 0 | 2.7
V82 | 11.8151 | C82 | 0.74501 | 0 | 0.033333 | 0.16667 | 224.9868 | 0 | 2.7333
V83 | 11.6903 | C83 | 0.74599 | 0 | 0.033333 | 0.16667 | 224.9868 | 0 | 2.7667
V84 | 11.5656 | C84 | 0.74696 | 0 | 0.033333 | 0.16667 | 224.9868 | 0 | 2.8
V85 | 11.4411 | C85 | 0.7479 | 0 | 0.033333 | 0.16667 | 224.9868 | 0 | 2.8333
V86 | 11.3167 | C86 | 0.74884 | 0 | 0.033333 | 0.16667 | 224.9868 | 0 | 2.8667
V87 | 11.1925 | C87 | 0.74975 | 0 | 0.033333 | 0.16667 | 224.9868 | 0 | 2.9
V88 | 11.0684 | C88 | 0.75065 | 0 | 0.033333 | 0.16667 | 224.9868 | 0 | 2.9333
V89 | 10.9445 | C89 | 0.75154 | 0 | 0.033333 | 0.16667 | 224.9868 | 0 | 2.9667
V90 | 10.8208 | C90 | 0.75241 | 0 | 0.033333 | 0.16667 | 224.9868 | 0 | 3
V91 | 10.6972 | C91 | 0.75326 | 0 | 0.033333 | 0.16667 | 224.9868 | 0 | 3.0333
V92 | 10.5738 | C92 | 0.7541 | 0 | 0.033333 | 0.16667 | 224.9868 | 0 | 3.0667
V93 | 10.4505 | C93 | 0.75493 | 0 | 0.033333 | 0.16667 | 224.9868 | 0 | 3.1
V94 | 10.3274 | C94 | 0.75574 | 0 | 0.033333 | 0.16667 | 224.9868 | 0 | 3.1333
V95 | 10.2045 | C95 | 0.75654 | 0 | 0.033333 | 0.16667 | 224.9868 | 0 | 3.1667
V96 | 10.0817 | C96 | 0.75732 | 0 | 0.033333 | 0.16667 | 224.9868 | 0 | 3.2
V97 | 9.9591 | C97 | 0.7581 | 0 | 0.033333 | 0.16667 | 224.9868 | 0 | 3.2333
V98 | 9.8366 | C98 | 0.75885 | 0 | 0.033333 | 0.16667 | 224.9868 | 0 | 3.2667
V99 | 9.7143 | C99 | 0.7596 | 0 | 0.033333 | 0.16667 | 224.9868 | 0 | 3.3
V100 | 9.5921 | C100 | 0.76033 | 0 | 0.033333 | 0.16667 | 224.9868 | 0 | 3.3333
V101 | 9.4701 | C101 | 0.76104 | 0 | 0.033333 | 0.16667 | 224.9868 | 0 | 3.3667
V102 | 9.3483 | C102 | 0.76175 | 0 | 0.033333 | 0.16667 | 224.9868 | 0 | 3.4
V103 | 9.2266 | C103 | 0.76244 | 0 | 0.033333 | 0.16667 | 224.9868 | 0 | 3.4333
V104 | 9.1051 | C104 | 0.76312 | 0 | 0.033333 | 0.16667 | 224.9868 | 0 | 3.4667
V105 | 8.9837 | C105 | 0.76379 | 0 | 0.033333 | 0.16667 | 224.9868 | 0 | 3.5
V106 | 8.8625 | C106 | 0.76444 | 0 | 0.033333 | 0.16667 | 224.9868 | 0 | 3.5333
V107 | 8.7415 | C107 | 0.76509 | 0 | 0.033333 | 0.16667 | 224.9868 | 0 | 3.5667
V108 | 8.6206 | C108 | 0.76572 | 0 | 0.033333 | 0.16667 | 224.9868 | 0 | 3.6
V109 | 8.4998 | C109 | 0.76634 | 0 | 0.033333 | 0.16667 | 224.9868 | 0 | 3.6333
V110 | 8.3793 | C110 | 0.76695 | 0 | 0.033333 | 0.16667 | 224.9868 | 0 | 3.6667
V111 | 8.2588 | C111 | 0.76755 | 0 | 0.033333 | 0.16667 | 224.9868 | 0 | 3.7
V112 | 8.1386 | C112 | 0.76813 | 0 | 0.033333 | 0.16667 | 224.9868 | 0 | 3.7333
V113 | 8.0185 | C113 | 0.76871 | 0 | 0.033333 | 0.16667 | 224.9868 | 0 | 3.7667
V114 | 7.8985 | C114 | 0.76927 | 0 | 0.033333 | 0.16667 | 224.9868 | 0 | 3.8
V115 | 7.7787 | C115 | 0.76982 | 0 | 0.033333 | 0.16667 | 224.9868 | 0 | 3.8333
V116 | 7.6591 | C116 | 0.77037 | 0 | 0.033333 | 0.16667 | 224.9868 | 0 | 3.8667
V117 | 7.5397 | C117 | 0.7709 | 0 | 0.033333 | 0.16667 | 224.9868 | 0 | 3.9
V118 | 7.4203 | C118 | 0.77142 | 0 | 0.033333 | 0.16667 | 224.9868 | 0 | 3.9333
V119 | 7.3012 | C119 | 0.77193 | 0 | 0.033333 | 0.16667 | 224.9868 | 0 | 3.9667
V120 | 7.1822 | C120 | 0.77243 | 0 | 0.033333 | 0.16667 | 224.9868 | 0 | 4
V121 | 7.0634 | C121 | 0.77292 | 0 | 0.033333 | 0.16667 | 224.9868 | 0 | 4.0333
V122 | 6.9447 | C122 | 0.7734 | 0 | 0.033333 | 0.16667 | 224.9868 | 0 | 4.0667
V123 | 6.8262 | C123 | 0.77387 | 0 | 0.033333 | 0.16667 | 224.9868 | 0 | 4.1
V124 | 6.7078 | C124 | 0.77433 | 0 | 0.033333 | 0.16667 | 224.9868 | 0 | 4.1333
V125 | 6.5896 | C125 | 0.77479 | 0 | 0.033333 | 0.16667 | 224.9868 | 0 | 4.1667
V126 | 6.4716 | C126 | 0.77523 | 0 | 0.033333 | 0.16667 | 224.9868 | 0 | 4.2
V127 | 6.3537 | C127 | 0.77566 | 0 | 0.033333 | 0.16667 | 224.9868 | 0 | 4.2333
V128 | 6.2359 | C128 | 0.77608 | 0 | 0.033333 | 0.16667 | 224.9868 | 0 | 4.2667
V129 | 6.1184 | C129 | 0.7765 | 0 | 0.033333 | 0.16667 | 224.9868 | 0 | 4.3
V130 | 6.001 | C130 | 0.7769 | 0 | 0.033333 | 0.16667 | 224.9868 | 0 | 4.3333
V131 | 5.8837 | C131 | 0.7773 | 0 | 0.033333 | 0.16667 | 224.9868 | 0 | 4.3667
V132 | 5.7666 | C132 | 0.77768 | 0 | 0.033333 | 0.16667 | 224.9868 | 0 | 4.4
V133 | 5.6497 | C133 | 0.77806 | 0 | 0.033333 | 0.16667 | 224.9868 | 0 | 4.4333
V134 | 5.5329 | C134 | 0.77843 | 0 | 0.033333 | 0.16667 | 224.9868 | 0 | 4.4667
V135 | 5.4163 | C135 | 0.77879 | 0 | 0.033333 | 0.16667 | 224.9868 | 0 | 4.5
V136 | 5.2998 | C136 | 0.77914 | 0 | 0.033333 | 0.16667 | 224.9868 | 0 | 4.5333
V137 | 5.1835 | C137 | 0.77949 | 0 | 0.033333 | 0.16667 | 224.9868 | 0 | 4.5667
V138 | 5.0674 | C138 | 0.77982 | 0 | 0.033333 | 0.16667 | 224.9868 | 0 | 4.6
V139 | 4.9514 | C139 | 0.78015 | 0 | 0.033333 | 0.16667 | 224.9868 | 0 | 4.6333
V140 | 4.8355 | C140 | 0.78046 | 0 | 0.033333 | 0.16667 | 224.9868 | 0 | 4.6667
V141 | 4.7199 | C141 | 0.78077 | 0 | 0.033333 | 0.16667 | 224.9868 | 0 | 4.7
V142 | 4.6043 | C142 | 0.78108 | 0 | 0.033333 | 0.16667 | 224.9868 | 0 | 4.7333
V143 | 4.489 | C143 | 0.78137 | 0 | 0.033333 | 0.16667 | 224.9868 | 0 | 4.7667
V144 | 4.3738 | C144 | 0.78165 | 0 | 0.033333 | 0.16667 | 224.9868 | 0 | 4.8
V145 | 4.2587 | C145 | 0.78193 | 0 | 0.033333 | 0.16667 | 224.9868 | 0 | 4.8333
V146 | 4.1439 | C146 | 0.7822 | 0 | 0.033333 | 0.16667 | 224.9868 | 0 | 4.8667
V147 | 4.0291 | C147 | 0.78246 | 0 | 0.033333 | 0.16667 | 224.9868 | 0 | 4.9
V148 | 3.9146 | C148 | 0.78272 | 0 | 0.033333 | 0.16667 | 224.9868 | 0 | 4.9333
V149 | 3.8002 | C149 | 0.78296 | 0 | 0.033333 | 0.16667 | 224.9868 | 0 | 4.9667
V150 | 3.6859 | C150 | 0.7832 | 0 | 0.033333 | 0.16667 | 224.9868 | 0 | 5
V151 | 3.5718 | C151 | 0.78343 | 0 | 0.033333 | 0.16667 | 224.9868 | 0 | 5.0333
V152 | 3.4579 | C152 | 0.78365 | 0 | 0.033333 | 0.16667 | 224.9868 | 0 | 5.0667
V153 | 3.3441 | C153 | 0.78387 | 0 | 0.033333 | 0.16667 | 224.9868 | 0 | 5.1
V154 | 3.2305 | C154 | 0.78408 | 0 | 0.033333 | 0.16667 | 224.9868 | 0 | 5.1333
V155 | 3.117 | C155 | 0.78428 | 0 | 0.033333 | 0.16667 | 224.9868 | 0 | 5.1667
V156 | 3.0037 | C156 | 0.78447 | 0 | 0.033333 | 0.16667 | 224.9868 | 0 | 5.2
V157 | 2.8906 | C157 | 0.78466 | 0 | 0.033333 | 0.16667 | 224.9868 | 0 | 5.2333
V158 | 2.7776 | C158 | 0.78484 | 0 | 0.033333 | 0.16667 | 224.9868 | 0 | 5.2667
V159 | 2.6648 | C159 | 0.78501 | 0 | 0.033333 | 0.16667 | 224.9868 | 0 | 5.3
V160 | 2.5521 | C160 | 0.78517 | 0 | 0.033333 | 0.16667 | 224.9868 | 0 | 5.3333
V161 | 2.4396 | C161 | 0.78533 | 0 | 0.033333 | 0.16667 | 224.9868 | 0 | 5.3667
V162 | 2.3273 | C162 | 0.78548 | 0 | 0.033333 | 0.16667 | 224.9868 | 0 | 5.4
V163 | 2.2151 | C163 | 0.78562 | 0 | 0.033333 | 0.16667 | 224.9868 | 0 | 5.4333
V164 | 2.103 | C164 | 0.78576 | 0 | 0.033333 | 0.16667 | 224.9868 | 0 | 5.4667
V165 | 1.9912 | C165 | 0.78589 | 0 | 0.033333 | 0.16667 | 224.9868 | 0 | 5.5
V166 | 1.8794 | C166 | 0.78601 | 0 | 0.033333 | 0.16667 | 224.9868 | 0 | 5.5333
V167 | 1.7679 | C167 | 0.78612 | 0 | 0.033333 | 0.16667 | 224.9868 | 0 | 5.5667
V168 | 1.6565 | C168 | 0.78623 | 0 | 0.033333 | 0.16667 | 224.9868 | 0 | 5.6
V169 | 1.5452 | C169 | 0.78633 | 0 | 0.033333 | 0.16667 | 224.9868 | 0 | 5.6333
V170 | 1.4341 | C170 | 0.78642 | 0 | 0.033333 | 0.16667 | 224.9868 | 0 | 5.6667
V171 | 1.3232 | C171 | 0.78651 | 0 | 0.033333 | 0.16667 | 224.9868 | 0 | 5.7
V172 | 1.2124 | C172 | 0.78659 | 0 | 0.033333 | 0.16667 | 224.9868 | 0 | 5.7333
V173 | 1.1018 | C173 | 0.78667 | 0 | 0.033333 | 0.16667 | 224.9868 | 0 | 5.7667
V174 | 0.99137 | C174 | 0.78673 | 0 | 0.033333 | 0.16667 | 224.9868 | 0 | 5.8
V175 | 0.88108 | C175 | 0.78679 | 0 | 0.033333 | 0.16667 | 224.9868 | 0 | 5.8333
V176 | 0.77094 | C176 | 0.78685 | 0 | 0.033333 | 0.16667 | 224.9868 | 0 | 5.8667
V177 | 0.66096 | C177 | 0.78689 | 0 | 0.033333 | 0.16667 | 224.9868 | 0 | 5.9
V178 | 0.55114 | C178 | 0.78693 | 0 | 0.033333 | 0.16667 | 224.9868 | 0 | 5.9333
V179 | 0.44148 | C179 | 0.78697 | 0 | 0.033333 | 0.16667 | 224.9868 | 0 | 5.9667
V180 | 0.33197 | C180 | 0.78699 | 0 | 0.033333 | 0.16667 | 224.9868 | 0 | 6
V181 | 0.22262 | C181 | 0.78701 | 0 | 0.033333 | 0.16667 | 224.9868 | 0 | 6.0333
V182 | 0.11343 | C182 | 0.78703 | 0 | 0.033333 | 0.16667 | 224.9868 | 0 | 6.0667
V183 | 0.0044036 | C183 | 0.78703 | 0 | 0.033333 | 0.16667 | 224.9868 | 0 | 6.1
V184 | -0.10447 | C184 | 0.78703 | 0 | 0.033333 | 0.16667 | 224.9868 | 0
Duracion (h) | 1 | t vaciarse (h) | 7.5
Intensidad (m/h) | 0.085
Lluvia n° | 5
Datos + Calculos auxiliares
dV/dt |  | dC/dt |  | I (m/h) | △t (h) | Constante auxiliar | A_sot * 3m (m^3) | A_terr * I (m^3/h) | t transcurrido
V0 | 0 | C0 | 0.6 | 0.085 | 0.033333 | 0.16667 | 224.9868 | 52.4142 | 0
V1 | 0.93942 | C1 | 0.6 | 0.085 | 0.033333 | 0.16667 | 224.9868 | 52.4142 | 0.033333
V2 | 1.8775 | C2 | 0.60015 | 0.085 | 0.033333 | 0.16667 | 224.9868 | 52.4142 | 0.066667
V3 | 2.8145 | C3 | 0.60045 | 0.085 | 0.033333 | 0.16667 | 224.9868 | 52.4142 | 0.1
V4 | 3.7507 | C4 | 0.6009 | 0.085 | 0.033333 | 0.16667 | 224.9868 | 52.4142 | 0.13333
V5 | 4.6864 | C5 | 0.6015 | 0.085 | 0.033333 | 0.16667 | 224.9868 | 52.4142 | 0.16667
V6 | 5.6218 | C6 | 0.60225 | 0.085 | 0.033333 | 0.16667 | 224.9868 | 52.4142 | 0.2
V7 | 6.5573 | C7 | 0.60315 | 0.085 | 0.033333 | 0.16667 | 224.9868 | 52.4142 | 0.23333
V8 | 7.4931 | C8 | 0.60419 | 0.085 | 0.033333 | 0.16667 | 224.9868 | 52.4142 | 0.26667
V9 | 8.4294 | C9 | 0.60538 | 0.085 | 0.033333 | 0.16667 | 224.9868 | 52.4142 | 0.3
V10 | 9.3666 | C10 | 0.60671 | 0.085 | 0.033333 | 0.16667 | 224.9868 | 52.4142 | 0.33333
V11 | 10.3049 | C11 | 0.60818 | 0.085 | 0.033333 | 0.16667 | 224.9868 | 52.4142 | 0.36667
V12 | 11.2446 | C12 | 0.60979 | 0.085 | 0.033333 | 0.16667 | 224.9868 | 52.4142 | 0.4
V13 | 12.1859 | C13 | 0.61154 | 0.085 | 0.033333 | 0.16667 | 224.9868 | 52.4142 | 0.43333
V14 | 13.129 | C14 | 0.61342 | 0.085 | 0.033333 | 0.16667 | 224.9868 | 52.4142 | 0.46667
V15 | 14.0743 | C15 | 0.61544 | 0.085 | 0.033333 | 0.16667 | 224.9868 | 52.4142 | 0.5
V16 | 15.0218 | C16 | 0.61758 | 0.085 | 0.033333 | 0.16667 | 224.9868 | 52.4142 | 0.53333
V17 | 15.972 | C17 | 0.61986 | 0.085 | 0.033333 | 0.16667 | 224.9868 | 52.4142 | 0.56667
V18 | 16.925 | C18 | 0.62225 | 0.085 | 0.033333 | 0.16667 | 224.9868 | 52.4142 | 0.6
V19 | 17.881 | C19 | 0.62477 | 0.085 | 0.033333 | 0.16667 | 224.9868 | 52.4142 | 0.63333
V20 | 18.8403 | C20 | 0.62741 | 0.085 | 0.033333 | 0.16667 | 224.9868 | 52.4142 | 0.66667
V21 | 19.803 | C21 | 0.63016 | 0.085 | 0.033333 | 0.16667 | 224.9868 | 52.4142 | 0.7
V22 | 20.7694 | C22 | 0.63302 | 0.085 | 0.033333 | 0.16667 | 224.9868 | 52.4142 | 0.73333
V23 | 21.7397 | C23 | 0.63599 | 0.085 | 0.033333 | 0.16667 | 224.9868 | 52.4142 | 0.76667
V24 | 22.714 | C24 | 0.63906 | 0.085 | 0.033333 | 0.16667 | 224.9868 | 52.4142 | 0.8
V25 | 23.6926 | C25 | 0.64224 | 0.085 | 0.033333 | 0.16667 | 224.9868 | 52.4142 | 0.83333
V26 | 24.6756 | C26 | 0.64551 | 0.085 | 0.033333 | 0.16667 | 224.9868 | 52.4142 | 0.86667
V27 | 25.6632 | C27 | 0.64887 | 0.085 | 0.033333 | 0.16667 | 224.9868 | 52.4142 | 0.9
V28 | 26.6556 | C28 | 0.65233 | 0.085 | 0.033333 | 0.16667 | 224.9868 | 52.4142 | 0.93333
V29 | 27.6529 | C29 | 0.65586 | 0.085 | 0.033333 | 0.16667 | 224.9868 | 52.4142 | 0.96667
V30 | 28.6553 | C30 | 0.65948 | 0 | 0.033333 | 0.16667 | 224.9868 | 0 | 1
V31 | 28.5107 | C31 | 0.66317 | 0 | 0.033333 | 0.16667 | 224.9868 | 0 | 1.0333
V32 | 28.3662 | C32 | 0.66679 | 0 | 0.033333 | 0.16667 | 224.9868 | 0 | 1.0667
V33 | 28.222 | C33 | 0.67033 | 0 | 0.033333 | 0.16667 | 224.9868 | 0 | 1.1
V34 | 28.0778 | C34 | 0.6738 | 0 | 0.033333 | 0.16667 | 224.9868 | 0 | 1.1333
V35 | 27.9339 | C35 | 0.6772 | 0 | 0.033333 | 0.16667 | 224.9868 | 0 | 1.1667
V36 | 27.7901 | C36 | 0.68054 | 0 | 0.033333 | 0.16667 | 224.9868 | 0 | 1.2
V37 | 27.6464 | C37 | 0.6838 | 0 | 0.033333 | 0.16667 | 224.9868 | 0 | 1.2333
V38 | 27.5029 | C38 | 0.68701 | 0 | 0.033333 | 0.16667 | 224.9868 | 0 | 1.2667
V39 | 27.3596 | C39 | 0.69014 | 0 | 0.033333 | 0.16667 | 224.9868 | 0 | 1.3
V40 | 27.2164 | C40 | 0.69322 | 0 | 0.033333 | 0.16667 | 224.9868 | 0 | 1.3333
V41 | 27.0734 | C41 | 0.69623 | 0 | 0.033333 | 0.16667 | 224.9868 | 0 | 1.3667
V42 | 26.9305 | C42 | 0.69919 | 0 | 0.033333 | 0.16667 | 224.9868 | 0 | 1.4
V43 | 26.7878 | C43 | 0.70209 | 0 | 0.033333 | 0.16667 | 224.9868 | 0 | 1.4333
V44 | 26.6453 | C44 | 0.70493 | 0 | 0.033333 | 0.16667 | 224.9868 | 0 | 1.4667
V45 | 26.5029 | C45 | 0.70771 | 0 | 0.033333 | 0.16667 | 224.9868 | 0 | 1.5
V46 | 26.3607 | C46 | 0.71044 | 0 | 0.033333 | 0.16667 | 224.9868 | 0 | 1.5333
V47 | 26.2186 | C47 | 0.71312 | 0 | 0.033333 | 0.16667 | 224.9868 | 0 | 1.5667
V48 | 26.0767 | C48 | 0.71574 | 0 | 0.033333 | 0.16667 | 224.9868 | 0 | 1.6
V49 | 25.9349 | C49 | 0.71831 | 0 | 0.033333 | 0.16667 | 224.9868 | 0 | 1.6333
V50 | 25.7933 | C50 | 0.72084 | 0 | 0.033333 | 0.16667 | 224.9868 | 0 | 1.6667
V51 | 25.6519 | C51 | 0.72331 | 0 | 0.033333 | 0.16667 | 224.9868 | 0 | 1.7
V52 | 25.5106 | C52 | 0.72574 | 0 | 0.033333 | 0.16667 | 224.9868 | 0 | 1.7333
V53 | 25.3695 | C53 | 0.72812 | 0 | 0.033333 | 0.16667 | 224.9868 | 0 | 1.7667
V54 | 25.2285 | C54 | 0.73046 | 0 | 0.033333 | 0.16667 | 224.9868 | 0 | 1.8
V55 | 25.0877 | C55 | 0.73275 | 0 | 0.033333 | 0.16667 | 224.9868 | 0 | 1.8333
V56 | 24.9471 | C56 | 0.735 | 0 | 0.033333 | 0.16667 | 224.9868 | 0 | 1.8667
V57 | 24.8066 | C57 | 0.7372 | 0 | 0.033333 | 0.16667 | 224.9868 | 0 | 1.9
V58 | 24.6663 | C58 | 0.73936 | 0 | 0.033333 | 0.16667 | 224.9868 | 0 | 1.9333
V59 | 24.5261 | C59 | 0.74149 | 0 | 0.033333 | 0.16667 | 224.9868 | 0 | 1.9667
V60 | 24.3861 | C60 | 0.74357 | 0 | 0.033333 | 0.16667 | 224.9868 | 0 | 2
V61 | 24.2462 | C61 | 0.74561 | 0 | 0.033333 | 0.16667 | 224.9868 | 0 | 2.0333
V62 | 24.1065 | C62 | 0.74762 | 0 | 0.033333 | 0.16667 | 224.9868 | 0 | 2.0667
V63 | 23.967 | C63 | 0.74958 | 0 | 0.033333 | 0.16667 | 224.9868 | 0 | 2.1
V64 | 23.8276 | C64 | 0.75152 | 0 | 0.033333 | 0.16667 | 224.9868 | 0 | 2.1333
V65 | 23.6884 | C65 | 0.75341 | 0 | 0.033333 | 0.16667 | 224.9868 | 0 | 2.1667
V66 | 23.5493 | C66 | 0.75527 | 0 | 0.033333 | 0.16667 | 224.9868 | 0 | 2.2
V67 | 23.4104 | C67 | 0.7571 | 0 | 0.033333 | 0.16667 | 224.9868 | 0 | 2.2333
V68 | 23.2717 | C68 | 0.75889 | 0 | 0.033333 | 0.16667 | 224.9868 | 0 | 2.2667
V69 | 23.1331 | C69 | 0.76065 | 0 | 0.033333 | 0.16667 | 224.9868 | 0 | 2.3
V70 | 22.9947 | C70 | 0.76237 | 0 | 0.033333 | 0.16667 | 224.9868 | 0 | 2.3333
V71 | 22.8564 | C71 | 0.76407 | 0 | 0.033333 | 0.16667 | 224.9868 | 0 | 2.3667
V72 | 22.7183 | C72 | 0.76573 | 0 | 0.033333 | 0.16667 | 224.9868 | 0 | 2.4
V73 | 22.5803 | C73 | 0.76737 | 0 | 0.033333 | 0.16667 | 224.9868 | 0 | 2.4333
V74 | 22.4425 | C74 | 0.76897 | 0 | 0.033333 | 0.16667 | 224.9868 | 0 | 2.4667
V75 | 22.3049 | C75 | 0.77055 | 0 | 0.033333 | 0.16667 | 224.9868 | 0 | 2.5
V76 | 22.1674 | C76 | 0.77209 | 0 | 0.033333 | 0.16667 | 224.9868 | 0 | 2.5333
V77 | 22.0301 | C77 | 0.77361 | 0 | 0.033333 | 0.16667 | 224.9868 | 0 | 2.5667
V78 | 21.8929 | C78 | 0.7751 | 0 | 0.033333 | 0.16667 | 224.9868 | 0 | 2.6
V79 | 21.7559 | C79 | 0.77657 | 0 | 0.033333 | 0.16667 | 224.9868 | 0 | 2.6333
V80 | 21.619 | C80 | 0.77801 | 0 | 0.033333 | 0.16667 | 224.9868 | 0 | 2.6667
V81 | 21.4823 | C81 | 0.77942 | 0 | 0.033333 | 0.16667 | 224.9868 | 0 | 2.7
V82 | 21.3458 | C82 | 0.78081 | 0 | 0.033333 | 0.16667 | 224.9868 | 0 | 2.7333
V83 | 21.2094 | C83 | 0.78217 | 0 | 0.033333 | 0.16667 | 224.9868 | 0 | 2.7667
V84 | 21.0732 | C84 | 0.78351 | 0 | 0.033333 | 0.16667 | 224.9868 | 0 | 2.8
V85 | 20.9371 | C85 | 0.78482 | 0 | 0.033333 | 0.16667 | 224.9868 | 0 | 2.8333
V86 | 20.8012 | C86 | 0.78611 | 0 | 0.033333 | 0.16667 | 224.9868 | 0 | 2.8667
V87 | 20.6655 | C87 | 0.78738 | 0 | 0.033333 | 0.16667 | 224.9868 | 0 | 2.9
V88 | 20.5299 | C88 | 0.78863 | 0 | 0.033333 | 0.16667 | 224.9868 | 0 | 2.9333
V89 | 20.3945 | C89 | 0.78985 | 0 | 0.033333 | 0.16667 | 224.9868 | 0 | 2.9667
V90 | 20.2592 | C90 | 0.79106 | 0 | 0.033333 | 0.16667 | 224.9868 | 0 | 3
V91 | 20.1241 | C91 | 0.79224 | 0 | 0.033333 | 0.16667 | 224.9868 | 0 | 3.0333
V92 | 19.9892 | C92 | 0.7934 | 0 | 0.033333 | 0.16667 | 224.9868 | 0 | 3.0667
V93 | 19.8544 | C93 | 0.79454 | 0 | 0.033333 | 0.16667 | 224.9868 | 0 | 3.1
V94 | 19.7197 | C94 | 0.79566 | 0 | 0.033333 | 0.16667 | 224.9868 | 0 | 3.1333
V95 | 19.5852 | C95 | 0.79677 | 0 | 0.033333 | 0.16667 | 224.9868 | 0 | 3.1667
V96 | 19.4509 | C96 | 0.79785 | 0 | 0.033333 | 0.16667 | 224.9868 | 0 | 3.2
V97 | 19.3168 | C97 | 0.79891 | 0 | 0.033333 | 0.16667 | 224.9868 | 0 | 3.2333
V98 | 19.1828 | C98 | 0.79996 | 0 | 0.033333 | 0.16667 | 224.9868 | 0 | 3.2667
V99 | 19.0489 | C99 | 0.80099 | 0 | 0.033333 | 0.16667 | 224.9868 | 0 | 3.3
V100 | 18.9152 | C100 | 0.802 | 0 | 0.033333 | 0.16667 | 224.9868 | 0 | 3.3333
V101 | 18.7817 | C101 | 0.80299 | 0 | 0.033333 | 0.16667 | 224.9868 | 0 | 3.3667
V102 | 18.6483 | C102 | 0.80397 | 0 | 0.033333 | 0.16667 | 224.9868 | 0 | 3.4
V103 | 18.5151 | C103 | 0.80493 | 0 | 0.033333 | 0.16667 | 224.9868 | 0 | 3.4333
V104 | 18.382 | C104 | 0.80587 | 0 | 0.033333 | 0.16667 | 224.9868 | 0 | 3.4667
V105 | 18.2491 | C105 | 0.8068 | 0 | 0.033333 | 0.16667 | 224.9868 | 0 | 3.5
V106 | 18.1164 | C106 | 0.80771 | 0 | 0.033333 | 0.16667 | 224.9868 | 0 | 3.5333
V107 | 17.9838 | C107 | 0.8086 | 0 | 0.033333 | 0.16667 | 224.9868 | 0 | 3.5667
V108 | 17.8514 | C108 | 0.80948 | 0 | 0.033333 | 0.16667 | 224.9868 | 0 | 3.6
V109 | 17.7191 | C109 | 0.81035 | 0 | 0.033333 | 0.16667 | 224.9868 | 0 | 3.6333
V110 | 17.587 | C110 | 0.8112 | 0 | 0.033333 | 0.16667 | 224.9868 | 0 | 3.6667
V111 | 17.4551 | C111 | 0.81204 | 0 | 0.033333 | 0.16667 | 224.9868 | 0 | 3.7
V112 | 17.3233 | C112 | 0.81286 | 0 | 0.033333 | 0.16667 | 224.9868 | 0 | 3.7333
V113 | 17.1917 | C113 | 0.81367 | 0 | 0.033333 | 0.16667 | 224.9868 | 0 | 3.7667
V114 | 17.0602 | C114 | 0.81446 | 0 | 0.033333 | 0.16667 | 224.9868 | 0 | 3.8
V115 | 16.9289 | C115 | 0.81524 | 0 | 0.033333 | 0.16667 | 224.9868 | 0 | 3.8333
V116 | 16.7977 | C116 | 0.81601 | 0 | 0.033333 | 0.16667 | 224.9868 | 0 | 3.8667
V117 | 16.6667 | C117 | 0.81677 | 0 | 0.033333 | 0.16667 | 224.9868 | 0 | 3.9
V118 | 16.5359 | C118 | 0.81751 | 0 | 0.033333 | 0.16667 | 224.9868 | 0 | 3.9333
V119 | 16.4052 | C119 | 0.81824 | 0 | 0.033333 | 0.16667 | 224.9868 | 0 | 3.9667
V120 | 16.2747 | C120 | 0.81896 | 0 | 0.033333 | 0.16667 | 224.9868 | 0 | 4
V121 | 16.1443 | C121 | 0.81967 | 0 | 0.033333 | 0.16667 | 224.9868 | 0 | 4.0333
V122 | 16.0141 | C122 | 0.82036 | 0 | 0.033333 | 0.16667 | 224.9868 | 0 | 4.0667
V123 | 15.884 | C123 | 0.82104 | 0 | 0.033333 | 0.16667 | 224.9868 | 0 | 4.1
V124 | 15.7541 | C124 | 0.82172 | 0 | 0.033333 | 0.16667 | 224.9868 | 0 | 4.1333
V125 | 15.6244 | C125 | 0.82238 | 0 | 0.033333 | 0.16667 | 224.9868 | 0 | 4.1667
V126 | 15.4948 | C126 | 0.82303 | 0 | 0.033333 | 0.16667 | 224.9868 | 0 | 4.2
V127 | 15.3654 | C127 | 0.82366 | 0 | 0.033333 | 0.16667 | 224.9868 | 0 | 4.2333
V128 | 15.2361 | C128 | 0.82429 | 0 | 0.033333 | 0.16667 | 224.9868 | 0 | 4.2667
V129 | 15.107 | C129 | 0.82491 | 0 | 0.033333 | 0.16667 | 224.9868 | 0 | 4.3
V130 | 14.9781 | C130 | 0.82552 | 0 | 0.033333 | 0.16667 | 224.9868 | 0 | 4.3333
V131 | 14.8493 | C131 | 0.82612 | 0 | 0.033333 | 0.16667 | 224.9868 | 0 | 4.3667
V132 | 14.7207 | C132 | 0.8267 | 0 | 0.033333 | 0.16667 | 224.9868 | 0 | 4.4
V133 | 14.5922 | C133 | 0.82728 | 0 | 0.033333 | 0.16667 | 224.9868 | 0 | 4.4333
V134 | 14.4639 | C134 | 0.82785 | 0 | 0.033333 | 0.16667 | 224.9868 | 0 | 4.4667
V135 | 14.3357 | C135 | 0.82841 | 0 | 0.033333 | 0.16667 | 224.9868 | 0 | 4.5
V136 | 14.2077 | C136 | 0.82896 | 0 | 0.033333 | 0.16667 | 224.9868 | 0 | 4.5333
V137 | 14.0799 | C137 | 0.8295 | 0 | 0.033333 | 0.16667 | 224.9868 | 0 | 4.5667
V138 | 13.9522 | C138 | 0.83003 | 0 | 0.033333 | 0.16667 | 224.9868 | 0 | 4.6
V139 | 13.8247 | C139 | 0.83055 | 0 | 0.033333 | 0.16667 | 224.9868 | 0 | 4.6333
V140 | 13.6973 | C140 | 0.83107 | 0 | 0.033333 | 0.16667 | 224.9868 | 0 | 4.6667
V141 | 13.5701 | C141 | 0.83157 | 0 | 0.033333 | 0.16667 | 224.9868 | 0 | 4.7
V142 | 13.4431 | C142 | 0.83207 | 0 | 0.033333 | 0.16667 | 224.9868 | 0 | 4.7333
V143 | 13.3162 | C143 | 0.83256 | 0 | 0.033333 | 0.16667 | 224.9868 | 0 | 4.7667
V144 | 13.1895 | C144 | 0.83304 | 0 | 0.033333 | 0.16667 | 224.9868 | 0 | 4.8
V145 | 13.0629 | C145 | 0.83351 | 0 | 0.033333 | 0.16667 | 224.9868 | 0 | 4.8333
V146 | 12.9365 | C146 | 0.83398 | 0 | 0.033333 | 0.16667 | 224.9868 | 0 | 4.8667
V147 | 12.8102 | C147 | 0.83444 | 0 | 0.033333 | 0.16667 | 224.9868 | 0 | 4.9
V148 | 12.6841 | C148 | 0.83489 | 0 | 0.033333 | 0.16667 | 224.9868 | 0 | 4.9333
V149 | 12.5582 | C149 | 0.83533 | 0 | 0.033333 | 0.16667 | 224.9868 | 0 | 4.9667
V150 | 12.4324 | C150 | 0.83576 | 0 | 0.033333 | 0.16667 | 224.9868 | 0 | 5
V151 | 12.3068 | C151 | 0.83619 | 0 | 0.033333 | 0.16667 | 224.9868 | 0 | 5.0333
V152 | 12.1813 | C152 | 0.83661 | 0 | 0.033333 | 0.16667 | 224.9868 | 0 | 5.0667
V153 | 12.056 | C153 | 0.83703 | 0 | 0.033333 | 0.16667 | 224.9868 | 0 | 5.1
V154 | 11.9309 | C154 | 0.83743 | 0 | 0.033333 | 0.16667 | 224.9868 | 0 | 5.1333
V155 | 11.8059 | C155 | 0.83783 | 0 | 0.033333 | 0.16667 | 224.9868 | 0 | 5.1667
V156 | 11.681 | C156 | 0.83823 | 0 | 0.033333 | 0.16667 | 224.9868 | 0 | 5.2
V157 | 11.5564 | C157 | 0.83861 | 0 | 0.033333 | 0.16667 | 224.9868 | 0 | 5.2333
V158 | 11.4318 | C158 | 0.83899 | 0 | 0.033333 | 0.16667 | 224.9868 | 0 | 5.2667
V159 | 11.3075 | C159 | 0.83937 | 0 | 0.033333 | 0.16667 | 224.9868 | 0 | 5.3
V160 | 11.1833 | C160 | 0.83973 | 0 | 0.033333 | 0.16667 | 224.9868 | 0 | 5.3333
V161 | 11.0592 | C161 | 0.84009 | 0 | 0.033333 | 0.16667 | 224.9868 | 0 | 5.3667
V162 | 10.9354 | C162 | 0.84045 | 0 | 0.033333 | 0.16667 | 224.9868 | 0 | 5.4
V163 | 10.8116 | C163 | 0.8408 | 0 | 0.033333 | 0.16667 | 224.9868 | 0 | 5.4333
V164 | 10.6881 | C164 | 0.84114 | 0 | 0.033333 | 0.16667 | 224.9868 | 0 | 5.4667
V165 | 10.5647 | C165 | 0.84148 | 0 | 0.033333 | 0.16667 | 224.9868 | 0 | 5.5
V166 | 10.4414 | C166 | 0.84181 | 0 | 0.033333 | 0.16667 | 224.9868 | 0 | 5.5333
V167 | 10.3183 | C167 | 0.84213 | 0 | 0.033333 | 0.16667 | 224.9868 | 0 | 5.5667
V168 | 10.1954 | C168 | 0.84245 | 0 | 0.033333 | 0.16667 | 224.9868 | 0 | 5.6
V169 | 10.0726 | C169 | 0.84277 | 0 | 0.033333 | 0.16667 | 224.9868 | 0 | 5.6333
V170 | 9.95 | C170 | 0.84308 | 0 | 0.033333 | 0.16667 | 224.9868 | 0 | 5.6667
V171 | 9.8275 | C171 | 0.84338 | 0 | 0.033333 | 0.16667 | 224.9868 | 0 | 5.7
V172 | 9.7052 | C172 | 0.84368 | 0 | 0.033333 | 0.16667 | 224.9868 | 0 | 5.7333
V173 | 9.5831 | C173 | 0.84397 | 0 | 0.033333 | 0.16667 | 224.9868 | 0 | 5.7667
V174 | 9.4611 | C174 | 0.84426 | 0 | 0.033333 | 0.16667 | 224.9868 | 0 | 5.8
V175 | 9.3393 | C175 | 0.84454 | 0 | 0.033333 | 0.16667 | 224.9868 | 0 | 5.8333
V176 | 9.2176 | C176 | 0.84482 | 0 | 0.033333 | 0.16667 | 224.9868 | 0 | 5.8667
V177 | 9.0961 | C177 | 0.84509 | 0 | 0.033333 | 0.16667 | 224.9868 | 0 | 5.9
V178 | 8.9747 | C178 | 0.84536 | 0 | 0.033333 | 0.16667 | 224.9868 | 0 | 5.9333
V179 | 8.8535 | C179 | 0.84562 | 0 | 0.033333 | 0.16667 | 224.9868 | 0 | 5.9667
V180 | 8.7325 | C180 | 0.84588 | 0 | 0.033333 | 0.16667 | 224.9868 | 0 | 6
V181 | 8.6116 | C181 | 0.84613 | 0 | 0.033333 | 0.16667 | 224.9868 | 0 | 6.0333
V182 | 8.4909 | C182 | 0.84638 | 0 | 0.033333 | 0.16667 | 224.9868 | 0 | 6.0667
V183 | 8.3703 | C183 | 0.84662 | 0 | 0.033333 | 0.16667 | 224.9868 | 0 | 6.1
V184 | 8.2499 | C184 | 0.84686 | 0 | 0.033333 | 0.16667 | 224.9868 | 0 | 6.1333
V185 | 8.1297 | C185 | 0.8471 | 0 | 0.033333 | 0.16667 | 224.9868 | 0 | 6.1667
V186 | 8.0096 | C186 | 0.84733 | 0 | 0.033333 | 0.16667 | 224.9868 | 0 | 6.2
V187 | 7.8896 | C187 | 0.84756 | 0 | 0.033333 | 0.16667 | 224.9868 | 0 | 6.2333
V188 | 7.7699 | C188 | 0.84778 | 0 | 0.033333 | 0.16667 | 224.9868 | 0 | 6.2667
V189 | 7.6503 | C189 | 0.84799 | 0 | 0.033333 | 0.16667 | 224.9868 | 0 | 6.3
V190 | 7.5308 | C190 | 0.84821 | 0 | 0.033333 | 0.16667 | 224.9868 | 0 | 6.3333
V191 | 7.4115 | C191 | 0.84842 | 0 | 0.033333 | 0.16667 | 224.9868 | 0 | 6.3667
V192 | 7.2924 | C192 | 0.84862 | 0 | 0.033333 | 0.16667 | 224.9868 | 0 | 6.4
V193 | 7.1734 | C193 | 0.84882 | 0 | 0.033333 | 0.16667 | 224.9868 | 0 | 6.4333
V194 | 7.0546 | C194 | 0.84902 | 0 | 0.033333 | 0.16667 | 224.9868 | 0 | 6.4667
V195 | 6.9359 | C195 | 0.84921 | 0 | 0.033333 | 0.16667 | 224.9868 | 0 | 6.5
V196 | 6.8174 | C196 | 0.8494 | 0 | 0.033333 | 0.16667 | 224.9868 | 0 | 6.5333
V197 | 6.699 | C197 | 0.84958 | 0 | 0.033333 | 0.16667 | 224.9868 | 0 | 6.5667
V198 | 6.5808 | C198 | 0.84977 | 0 | 0.033333 | 0.16667 | 224.9868 | 0 | 6.6
V199 | 6.4628 | C199 | 0.84994 | 0 | 0.033333 | 0.16667 | 224.9868 | 0 | 6.6333
V200 | 6.3449 | C200 | 0.85012 | 0 | 0.033333 | 0.16667 | 224.9868 | 0 | 6.6667
V201 | 6.2272 | C201 | 0.85029 | 0 | 0.033333 | 0.16667 | 224.9868 | 0 | 6.7
V202 | 6.1097 | C202 | 0.85045 | 0 | 0.033333 | 0.16667 | 224.9868 | 0 | 6.7333
V203 | 5.9923 | C203 | 0.85061 | 0 | 0.033333 | 0.16667 | 224.9868 | 0 | 6.7667
V204 | 5.875 | C204 | 0.85077 | 0 | 0.033333 | 0.16667 | 224.9868 | 0 | 6.8
V205 | 5.7579 | C205 | 0.85093 | 0 | 0.033333 | 0.16667 | 224.9868 | 0 | 6.8333
V206 | 5.641 | C206 | 0.85108 | 0 | 0.033333 | 0.16667 | 224.9868 | 0 | 6.8667
V207 | 5.5242 | C207 | 0.85123 | 0 | 0.033333 | 0.16667 | 224.9868 | 0 | 6.9
V208 | 5.4076 | C208 | 0.85137 | 0 | 0.033333 | 0.16667 | 224.9868 | 0 | 6.9333
V209 | 5.2912 | C209 | 0.85151 | 0 | 0.033333 | 0.16667 | 224.9868 | 0 | 6.9667
V210 | 5.1749 | C210 | 0.85165 | 0 | 0.033333 | 0.16667 | 224.9868 | 0 | 7
V211 | 5.0587 | C211 | 0.85178 | 0 | 0.033333 | 0.16667 | 224.9868 | 0 | 7.0333
V212 | 4.9428 | C212 | 0.85191 | 0 | 0.033333 | 0.16667 | 224.9868 | 0 | 7.0667
V213 | 4.827 | C213 | 0.85204 | 0 | 0.033333 | 0.16667 | 224.9868 | 0 | 7.1
V214 | 4.7113 | C214 | 0.85216 | 0 | 0.033333 | 0.16667 | 224.9868 | 0 | 7.1333
V215 | 4.5958 | C215 | 0.85229 | 0 | 0.033333 | 0.16667 | 224.9868 | 0 | 7.1667
V216 | 4.4804 | C216 | 0.8524 | 0 | 0.033333 | 0.16667 | 224.9868 | 0 | 7.2
V217 | 4.3653 | C217 | 0.85252 | 0 | 0.033333 | 0.16667 | 224.9868 | 0 | 7.2333
V218 | 4.2502 | C218 | 0.85263 | 0 | 0.033333 | 0.16667 | 224.9868 | 0 | 7.2667
V219 | 4.1354 | C219 | 0.85274 | 0 | 0.033333 | 0.16667 | 224.9868 | 0 | 7.3
V220 | 4.0206 | C220 | 0.85284 | 0 | 0.033333 | 0.16667 | 224.9868 | 0 | 7.3333
V221 | 3.9061 | C221 | 0.85294 | 0 | 0.033333 | 0.16667 | 224.9868 | 0 | 7.3667
V222 | 3.7917 | C222 | 0.85304 | 0 | 0.033333 | 0.16667 | 224.9868 | 0 | 7.4
V223 | 3.6775 | C223 | 0.85314 | 0 | 0.033333 | 0.16667 | 224.9868 | 0 | 7.4333
V224 | 3.5634 | C224 | 0.85323 | 0 | 0.033333 | 0.16667 | 224.9868 | 0 | 7.4667
V225 | 3.4495 | C225 | 0.85332 | 0 | 0.033333 | 0.16667 | 224.9868 | 0 | 7.5
V226 | 3.3357 | C226 | 0.8534 | 0 | 0.033333 | 0.16667 | 224.9868 | 0 | 7.5333
V227 | 3.2221 | C227 | 0.85349 | 0 | 0.033333 | 0.16667 | 224.9868 | 0 | 7.5667
V228 | 3.1086 | C228 | 0.85357 | 0 | 0.033333 | 0.16667 | 224.9868 | 0 | 7.6
V229 | 2.9954 | C229 | 0.85364 | 0 | 0.033333 | 0.16667 | 224.9868 | 0 | 7.6333
V230 | 2.8822 | C230 | 0.85372 | 0 | 0.033333 | 0.16667 | 224.9868 | 0 | 7.6667
V231 | 2.7692 | C231 | 0.85379 | 0 | 0.033333 | 0.16667 | 224.9868 | 0 | 7.7
V232 | 2.6564 | C232 | 0.85386 | 0 | 0.033333 | 0.16667 | 224.9868 | 0 | 7.7333
V233 | 2.5438 | C233 | 0.85392 | 0 | 0.033333 | 0.16667 | 224.9868 | 0 | 7.7667
V234 | 2.4313 | C234 | 0.85399 | 0 | 0.033333 | 0.16667 | 224.9868 | 0 | 7.8
V235 | 2.3189 | C235 | 0.85405 | 0 | 0.033333 | 0.16667 | 224.9868 | 0 | 7.8333
V236 | 2.2068 | C236 | 0.8541 | 0 | 0.033333 | 0.16667 | 224.9868 | 0 | 7.8667
V237 | 2.0947 | C237 | 0.85416 | 0 | 0.033333 | 0.16667 | 224.9868 | 0 | 7.9
V238 | 1.9829 | C238 | 0.85421 | 0 | 0.033333 | 0.16667 | 224.9868 | 0 | 7.9333
V239 | 1.8712 | C239 | 0.85426 | 0 | 0.033333 | 0.16667 | 224.9868 | 0 | 7.9667
V240 | 1.7596 | C240 | 0.8543 | 0 | 0.033333 | 0.16667 | 224.9868 | 0 | 8
V241 | 1.6482 | C241 | 0.85435 | 0 | 0.033333 | 0.16667 | 224.9868 | 0 | 8.0333
V242 | 1.537 | C242 | 0.85439 | 0 | 0.033333 | 0.16667 | 224.9868 | 0 | 8.0667
V243 | 1.4259 | C243 | 0.85443 | 0 | 0.033333 | 0.16667 | 224.9868 | 0 | 8.1
V244 | 1.315 | C244 | 0.85446 | 0 | 0.033333 | 0.16667 | 224.9868 | 0 | 8.1333
V245 | 1.2042 | C245 | 0.85449 | 0 | 0.033333 | 0.16667 | 224.9868 | 0 | 8.1667
V246 | 1.0936 | C246 | 0.85452 | 0 | 0.033333 | 0.16667 | 224.9868 | 0 | 8.2
V247 | 0.98319 | C247 | 0.85455 | 0 | 0.033333 | 0.16667 | 224.9868 | 0 | 8.2333
V248 | 0.87291 | C248 | 0.85457 | 0 | 0.033333 | 0.16667 | 224.9868 | 0 | 8.2667
V249 | 0.76278 | C249 | 0.85459 | 0 | 0.033333 | 0.16667 | 224.9868 | 0 | 8.3
V250 | 0.65281 | C250 | 0.85461 | 0 | 0.033333 | 0.16667 | 224.9868 | 0 | 8.3333
V251 | 0.543 | C251 | 0.85463 | 0 | 0.033333 | 0.16667 | 224.9868 | 0 | 8.3667
V252 | 0.43335 | C252 | 0.85464 | 0 | 0.033333 | 0.16667 | 224.9868 | 0 | 8.4
V253 | 0.32386 | C253 | 0.85465 | 0 | 0.033333 | 0.16667 | 224.9868 | 0 | 8.4333
V254 | 0.21452 | C254 | 0.85466 | 0 | 0.033333 | 0.16667 | 224.9868 | 0 | 8.4667
V255 | 0.10535 | C255 | 0.85466 | 0 | 0.033333 | 0.16667 | 224.9868 | 0 | 8.5
V256 | -0.0036728 | C256 | 0.85467 | 0 |  | 0.16667 | 224.9868 | 0

## B
Q_max (nuevo) | 30 | Para todas las lluvias (respuesta) |  |  | H<0,25
V/75m2<0,25m
V<18,75m3
Q_max | 0 | Para esta lluvia
Duracion (h) | 0.083333
Intensidad (m/h) | 0.2414
Lluvia n° | 1
Datos + Calculos auxiliares
dV/dt |  | dC/dt |  | I (m/h) | △t (h) | Constante auxiliar | A_sot * 3m (m^3) | A_terr * I (m^3/h) | H = V / A_sot | H es menor a 0,25
V0 | 0 | C0 | 0.6 | 0.2414 | 0.0083333 | 0.16667 | 224.9868 | 148.8565 | 0 | SI
V1 | 0.74428 | C1 | 0.6 | 0.2414 | 0.0083333 | 0.16667 | 224.9868 | 148.8565 | 0.0099243 | SI
V2 | 1.4886 | C2 | 0.60003 | 0.2414 | 0.0083333 | 0.16667 | 224.9868 | 148.8565 | 0.019849 | SI
V3 | 2.2329 | C3 | 0.60009 | 0.2414 | 0.0083333 | 0.16667 | 224.9868 | 148.8565 | 0.029774 | SI
V4 | 2.9773 | C4 | 0.60018 | 0.2414 | 0.0083333 | 0.16667 | 224.9868 | 148.8565 | 0.039699 | SI
V5 | 3.7218 | C5 | 0.6003 | 0.2414 | 0.0083333 | 0.16667 | 224.9868 | 148.8565 | 0.049627 | SI
V6 | 4.4664 | C6 | 0.60045 | 0.2414 | 0.0083333 | 0.16667 | 224.9868 | 148.8565 | 0.059556 | SI
V7 | 5.2113 | C7 | 0.60063 | 0.2414 | 0.0083333 | 0.16667 | 224.9868 | 148.8565 | 0.069488 | SI
V8 | 5.9563 | C8 | 0.60084 | 0.2414 | 0.0083333 | 0.16667 | 224.9868 | 148.8565 | 0.079422 | SI
V9 | 6.7017 | C9 | 0.60107 | 0.2414 | 0.0083333 | 0.16667 | 224.9868 | 148.8565 | 0.089361 | SI
V10 | 7.4473 | C10 | 0.60134 | 0 | 0.0083333 | 0.16667 | 224.9868 | 0 | 0.099303 | SI
V11 | 7.4473 | C11 | 0.60164 | 0 | 0.0083333 | 0.16667 | 224.9868 | 0 | 0.099303 | SI
Q_max | 0 | Para esta lluvia
Duracion (h) | 0.16667
Intensidad (m/h) | 0.1907
Lluvia n° | 2
Datos + Calculos auxiliares
dV/dt |  | dC/dt |  | I (m/h) | △t (h) | Constante auxiliar | A_sot * 3m (m^3) | A_terr * I (m^3/h) | H = V / A_sot | H es menor a 0,25
V0 | 0 | C0 | 0.6 | 0.1907 | 0.016667 | 0.16667 | 224.9868 | 117.5929 | 0 | SI
V1 | 1.1759 | C1 | 0.6 | 0.1907 | 0.016667 | 0.16667 | 224.9868 | 117.5929 | 0.01568 | SI
V2 | 2.3519 | C2 | 0.60009 | 0.1907 | 0.016667 | 0.16667 | 224.9868 | 117.5929 | 0.03136 | SI
V3 | 3.528 | C3 | 0.60028 | 0.1907 | 0.016667 | 0.16667 | 224.9868 | 117.5929 | 0.047042 | SI
V4 | 4.7045 | C4 | 0.60057 | 0.1907 | 0.016667 | 0.16667 | 224.9868 | 117.5929 | 0.06273 | SI
V5 | 5.8815 | C5 | 0.60094 | 0.1907 | 0.016667 | 0.16667 | 224.9868 | 117.5929 | 0.078425 | SI
V6 | 7.0593 | C6 | 0.60141 | 0.1907 | 0.016667 | 0.16667 | 224.9868 | 117.5929 | 0.094129 | SI
V7 | 8.238 | C7 | 0.60198 | 0.1907 | 0.016667 | 0.16667 | 224.9868 | 117.5929 | 0.10985 | SI
V8 | 9.4178 | C8 | 0.60264 | 0.1907 | 0.016667 | 0.16667 | 224.9868 | 117.5929 | 0.12558 | SI
V9 | 10.5989 | C9 | 0.60339 | 0.1907 | 0.016667 | 0.16667 | 224.9868 | 117.5929 | 0.14133 | SI
V10 | 11.7814 | C10 | 0.60423 | 0 | 0.016667 | 0.16667 | 224.9868 | 0 | 0.1571 | SI
V11 | 11.7814 | C11 | 0.60516 | 0 | 0.016667 | 0.16667 | 224.9868 | 0 | 0.1571 | SI
Q_max | 0 | Para esta lluvia
Duracion (h) | 0.25
Intensidad (m/h) | 0.1626
Lluvia n° | 3
Datos + Calculos auxiliares
dV/dt |  | dC/dt |  | I (m/h) | △t (h) | Constante auxiliar | A_sot * 3m (m^3) | A_terr * I (m^3/h) | H = V / A_sot | H es menor a 0,25
V0 | 0 | C0 | 0.6 | 0.1626 | 0.016667 | 0.16667 | 224.9868 | 100.2654 | 0 | SI
V1 | 1.0027 | C1 | 0.6 | 0.1626 | 0.016667 | 0.16667 | 224.9868 | 100.2654 | 0.01337 | SI
V2 | 2.0053 | C2 | 0.60008 | 0.1626 | 0.016667 | 0.16667 | 224.9868 | 100.2654 | 0.026739 | SI
V3 | 3.0081 | C3 | 0.60024 | 0.1626 | 0.016667 | 0.16667 | 224.9868 | 100.2654 | 0.04011 | SI
V4 | 4.0112 | C4 | 0.60048 | 0.1626 | 0.016667 | 0.16667 | 224.9868 | 100.2654 | 0.053485 | SI
V5 | 5.0146 | C5 | 0.6008 | 0.1626 | 0.016667 | 0.16667 | 224.9868 | 100.2654 | 0.066865 | SI
V6 | 6.0186 | C6 | 0.60121 | 0.1626 | 0.016667 | 0.16667 | 224.9868 | 100.2654 | 0.080253 | SI
V7 | 7.0233 | C7 | 0.60169 | 0.1626 | 0.016667 | 0.16667 | 224.9868 | 100.2654 | 0.093649 | SI
V8 | 8.0288 | C8 | 0.60225 | 0.1626 | 0.016667 | 0.16667 | 224.9868 | 100.2654 | 0.10706 | SI
V9 | 9.0352 | C9 | 0.60289 | 0.1626 | 0.016667 | 0.16667 | 224.9868 | 100.2654 | 0.12048 | SI
V10 | 10.0427 | C10 | 0.60361 | 0.1626 | 0.016667 | 0.16667 | 224.9868 | 100.2654 | 0.13391 | SI
V11 | 11.0513 | C11 | 0.60441 | 0.1626 | 0.016667 | 0.16667 | 224.9868 | 100.2654 | 0.14736 | SI
V12 | 12.0614 | C12 | 0.60528 | 0.1626 | 0.016667 | 0.16667 | 224.9868 | 100.2654 | 0.16083 | SI
V13 | 13.0728 | C13 | 0.60623 | 0.1626 | 0.016667 | 0.16667 | 224.9868 | 100.2654 | 0.17431 | SI
V14 | 14.0859 | C14 | 0.60726 | 0.1626 | 0.016667 | 0.16667 | 224.9868 | 100.2654 | 0.18782 | SI
V15 | 15.1007 | C15 | 0.60837 | 0 | 0.016667 | 0.16667 | 224.9868 | 0 | 0.20135 | SI
V16 | 15.1007 | C16 | 0.60954 | 0 | 0.016667 | 0.16667 | 224.9868 | 0 | 0.20135 | SI
Q_max | 16 | Para esta lluvia
Duracion (h) | 0.5
Intensidad (m/h) | 0.1196
Lluvia n° | 4
Datos + Calculos auxiliares
dV/dt |  | dC/dt |  | I (m/h) | △t (h) | Constante auxiliar | A_sot * 3m (m^3) | A_terr * I (m^3/h) | H = V / A_sot | H es menor a 0,25
V0 | 0 | C0 | 0.6 | 0.1196 | 0.033333 | 0.16667 | 224.9868 | 73.7499 | 0 | SI
V1 | 1.2573 | C1 | 0.6 | 0.1196 | 0.033333 | 0.16667 | 224.9868 | 73.7499 | 0.016765 | SI
V2 | 2.5109 | C2 | 0.6002 | 0.1196 | 0.033333 | 0.16667 | 224.9868 | 73.7499 | 0.033481 | SI
V3 | 3.7615 | C3 | 0.60061 | 0.1196 | 0.033333 | 0.16667 | 224.9868 | 73.7499 | 0.050156 | SI
V4 | 5.0096 | C4 | 0.60121 | 0.1196 | 0.033333 | 0.16667 | 224.9868 | 73.7499 | 0.066799 | SI
V5 | 6.2557 | C5 | 0.60201 | 0.1196 | 0.033333 | 0.16667 | 224.9868 | 73.7499 | 0.083415 | SI
V6 | 7.5005 | C6 | 0.60301 | 0.1196 | 0.033333 | 0.16667 | 224.9868 | 73.7499 | 0.10001 | SI
V7 | 8.7444 | C7 | 0.6042 | 0.1196 | 0.033333 | 0.16667 | 224.9868 | 73.7499 | 0.1166 | SI
V8 | 9.9879 | C8 | 0.60559 | 0.1196 | 0.033333 | 0.16667 | 224.9868 | 73.7499 | 0.13318 | SI
V9 | 11.2316 | C9 | 0.60716 | 0.1196 | 0.033333 | 0.16667 | 224.9868 | 73.7499 | 0.14976 | SI
V10 | 12.476 | C10 | 0.60892 | 0.1196 | 0.033333 | 0.16667 | 224.9868 | 73.7499 | 0.16636 | SI
V11 | 13.7216 | C11 | 0.61087 | 0.1196 | 0.033333 | 0.16667 | 224.9868 | 73.7499 | 0.18297 | SI
V12 | 14.9688 | C12 | 0.61299 | 0.1196 | 0.033333 | 0.16667 | 224.9868 | 73.7499 | 0.1996 | SI
V13 | 16.2182 | C13 | 0.6153 | 0.1196 | 0.033333 | 0.16667 | 224.9868 | 73.7499 | 0.21626 | SI
V14 | 17.4702 | C14 | 0.61777 | 0.1196 | 0.033333 | 0.16667 | 224.9868 | 73.7499 | 0.23295 | SI
V15 | 18.7253 | C15 | 0.62041 | 0 | 0.033333 | 0.16667 | 224.9868 | 0 | 0.24969 | SI
V16 | 18.4587 | C16 | 0.62321 | 0 | 0.033333 | 0.16667 | 224.9868 | 0 | 0.24613 | SI
Q_max | 30 | Para esta lluvia
Duracion (h) | 1
Intensidad (m/h) | 0.085
Lluvia n° | 5
Datos + Calculos auxiliares
dV/dt |  | dC/dt |  | I (m/h) | △t (h) | Constante auxiliar | A_sot * 3m (m^3) | A_terr * I (m^3/h) | H = V / A_sot | H es menor a 0,25
V0 | 0 | C0 | 0.6 | 0.085 | 0.033333 | 0.16667 | 224.9868 | 52.4142 | 0 | SI
V1 | 0.64004 | C1 | 0.6 | 0.085 | 0.033333 | 0.16667 | 224.9868 | 52.4142 | 0.0085343 | SI
V2 | 1.2766 | C2 | 0.6001 | 0.085 | 0.033333 | 0.16667 | 224.9868 | 52.4142 | 0.017022 | SI
V3 | 1.9099 | C3 | 0.60031 | 0.085 | 0.033333 | 0.16667 | 224.9868 | 52.4142 | 0.025467 | SI
V4 | 2.5402 | C4 | 0.60061 | 0.085 | 0.033333 | 0.16667 | 224.9868 | 52.4142 | 0.033872 | SI
V5 | 3.1677 | C5 | 0.60102 | 0.085 | 0.033333 | 0.16667 | 224.9868 | 52.4142 | 0.042239 | SI
V6 | 3.7927 | C6 | 0.60153 | 0.085 | 0.033333 | 0.16667 | 224.9868 | 52.4142 | 0.050572 | SI
V7 | 4.4152 | C7 | 0.60214 | 0.085 | 0.033333 | 0.16667 | 224.9868 | 52.4142 | 0.058873 | SI
V8 | 5.0356 | C8 | 0.60284 | 0.085 | 0.033333 | 0.16667 | 224.9868 | 52.4142 | 0.067146 | SI
V9 | 5.6541 | C9 | 0.60364 | 0.085 | 0.033333 | 0.16667 | 224.9868 | 52.4142 | 0.075392 | SI
V10 | 6.2708 | C10 | 0.60454 | 0.085 | 0.033333 | 0.16667 | 224.9868 | 52.4142 | 0.083615 | SI
V11 | 6.8859 | C11 | 0.60553 | 0.085 | 0.033333 | 0.16667 | 224.9868 | 52.4142 | 0.091818 | SI
V12 | 7.4997 | C12 | 0.60662 | 0.085 | 0.033333 | 0.16667 | 224.9868 | 52.4142 | 0.1 | SI
V13 | 8.1124 | C13 | 0.6078 | 0.085 | 0.033333 | 0.16667 | 224.9868 | 52.4142 | 0.10817 | SI
V14 | 8.724 | C14 | 0.60907 | 0.085 | 0.033333 | 0.16667 | 224.9868 | 52.4142 | 0.11633 | SI
V15 | 9.3349 | C15 | 0.61043 | 0.085 | 0.033333 | 0.16667 | 224.9868 | 52.4142 | 0.12447 | SI
V16 | 9.9451 | C16 | 0.61187 | 0.085 | 0.033333 | 0.16667 | 224.9868 | 52.4142 | 0.13261 | SI
V17 | 10.555 | C17 | 0.61341 | 0.085 | 0.033333 | 0.16667 | 224.9868 | 52.4142 | 0.14074 | SI
V18 | 11.1645 | C18 | 0.61503 | 0.085 | 0.033333 | 0.16667 | 224.9868 | 52.4142 | 0.14887 | SI
V19 | 11.774 | C19 | 0.61673 | 0.085 | 0.033333 | 0.16667 | 224.9868 | 52.4142 | 0.157 | SI
V20 | 12.3835 | C20 | 0.61852 | 0.085 | 0.033333 | 0.16667 | 224.9868 | 52.4142 | 0.16512 | SI
V21 | 12.9933 | C21 | 0.62039 | 0.085 | 0.033333 | 0.16667 | 224.9868 | 52.4142 | 0.17325 | SI
V22 | 13.6035 | C22 | 0.62233 | 0.085 | 0.033333 | 0.16667 | 224.9868 | 52.4142 | 0.18139 | SI
V23 | 14.2142 | C23 | 0.62436 | 0.085 | 0.033333 | 0.16667 | 224.9868 | 52.4142 | 0.18953 | SI
V24 | 14.8256 | C24 | 0.62645 | 0.085 | 0.033333 | 0.16667 | 224.9868 | 52.4142 | 0.19769 | SI
V25 | 15.4379 | C25 | 0.62863 | 0.085 | 0.033333 | 0.16667 | 224.9868 | 52.4142 | 0.20585 | SI
V26 | 16.0511 | C26 | 0.63087 | 0.085 | 0.033333 | 0.16667 | 224.9868 | 52.4142 | 0.21403 | SI
V27 | 16.6655 | C27 | 0.63318 | 0.085 | 0.033333 | 0.16667 | 224.9868 | 52.4142 | 0.22222 | SI
V28 | 17.2811 | C28 | 0.63557 | 0.085 | 0.033333 | 0.16667 | 224.9868 | 52.4142 | 0.23043 | SI
V29 | 17.8981 | C29 | 0.63801 | 0.085 | 0.033333 | 0.16667 | 224.9868 | 52.4142 | 0.23866 | SI
V30 | 18.5166 | C30 | 0.64053 | 0 | 0.033333 | 0.16667 | 224.9868 | 0 | 0.2469 | SI
V31 | 18.0176 | C31 | 0.6431 | 0 | 0.033333 | 0.16667 | 224.9868 | 0 | 0.24025 | SI
Q_max | 23 | Para esta lluvia
Duracion (h) | 3
Intensidad (m/h) | 0.0417
Lluvia n° | 6
Datos + Calculos auxiliares
dV/dt |  | dC/dt |  | I (m/h) | △t (h) | Constante auxiliar | A_sot * 3m (m^3) | A_terr * I (m^3/h) | H = V / A_sot | H es menor a 0,25
V0 | 0 | C0 | 0.6 | 0.0417 | 0.25 | 0.16667 | 224.9868 | 25.7138 | 0 | SI
V1 | 1.5096 | C1 | 0.6 | 0.0417 | 0.25 | 0.16667 | 224.9868 | 25.7138 | 0.02013 | SI
V2 | 2.9725 | C2 | 0.60182 | 0.0417 | 0.25 | 0.16667 | 224.9868 | 25.7138 | 0.039636 | SI
V3 | 4.4026 | C3 | 0.60538 | 0.0417 | 0.25 | 0.16667 | 224.9868 | 25.7138 | 0.058704 | SI
V4 | 5.8128 | C4 | 0.61059 | 0.0417 | 0.25 | 0.16667 | 224.9868 | 25.7138 | 0.077509 | SI
V5 | 7.2152 | C5 | 0.61735 | 0.0417 | 0.25 | 0.16667 | 224.9868 | 25.7138 | 0.096208 | SI
V6 | 8.6204 | C6 | 0.62554 | 0.0417 | 0.25 | 0.16667 | 224.9868 | 25.7138 | 0.11495 | SI
V7 | 10.0384 | C7 | 0.63505 | 0.0417 | 0.25 | 0.16667 | 224.9868 | 25.7138 | 0.13385 | SI
V8 | 11.4777 | C8 | 0.64573 | 0.0417 | 0.25 | 0.16667 | 224.9868 | 25.7138 | 0.15305 | SI
V9 | 12.946 | C9 | 0.65746 | 0.0417 | 0.25 | 0.16667 | 224.9868 | 25.7138 | 0.17262 | SI
V10 | 14.4498 | C10 | 0.67007 | 0.0417 | 0.25 | 0.16667 | 224.9868 | 25.7138 | 0.19268 | SI
V11 | 15.9943 | C11 | 0.68342 | 0.0417 | 0.25 | 0.16667 | 224.9868 | 25.7138 | 0.21327 | SI
V12 | 17.5839 | C12 | 0.69733 | 0 | 0.25 | 0.16667 | 224.9868 | 0 | 0.23447 | SI
V13 | 14.7389 | C13 | 0.71165 | 0 | 0.25 | 0.16667 | 224.9868 | 0 | 0.19653 | SI
Q_max | 17 | Para esta lluvia
Duracion (h) | 6
Intensidad (m/h) | 0.0264
Lluvia n° | 7
Datos + Calculos auxiliares
dV/dt |  | dC/dt |  | I (m/h) | △t (h) | Constante auxiliar | A_sot * 3m (m^3) | A_terr * I (m^3/h) | H = V / A_sot | H es menor a 0,25
V0 | 0 | C0 | 0.6 | 0.0264 | 0.33333 | 0.16667 | 224.9868 | 16.2792 | 0 | SI
V1 | 0.94244 | C1 | 0.6 | 0.0264 | 0.33333 | 0.16667 | 224.9868 | 16.2792 | 0.012567 | SI
V2 | 1.856 | C2 | 0.60151 | 0.0264 | 0.33333 | 0.16667 | 224.9868 | 16.2792 | 0.024748 | SI
V3 | 2.7501 | C3 | 0.60448 | 0.0264 | 0.33333 | 0.16667 | 224.9868 | 16.2792 | 0.03667 | SI
V4 | 3.6335 | C4 | 0.60883 | 0.0264 | 0.33333 | 0.16667 | 224.9868 | 16.2792 | 0.04845 | SI
V5 | 4.5144 | C5 | 0.6145 | 0.0264 | 0.33333 | 0.16667 | 224.9868 | 16.2792 | 0.060196 | SI
V6 | 5.4002 | C6 | 0.62141 | 0.0264 | 0.33333 | 0.16667 | 224.9868 | 16.2792 | 0.072008 | SI
V7 | 6.2979 | C7 | 0.62946 | 0.0264 | 0.33333 | 0.16667 | 224.9868 | 16.2792 | 0.083976 | SI
V8 | 7.2135 | C8 | 0.63859 | 0.0264 | 0.33333 | 0.16667 | 224.9868 | 16.2792 | 0.096185 | SI
V9 | 8.1526 | C9 | 0.64869 | 0.0264 | 0.33333 | 0.16667 | 224.9868 | 16.2792 | 0.10871 | SI
V10 | 9.1201 | C10 | 0.65966 | 0.0264 | 0.33333 | 0.16667 | 224.9868 | 16.2792 | 0.12161 | SI
V11 | 10.1203 | C11 | 0.67141 | 0.0264 | 0.33333 | 0.16667 | 224.9868 | 16.2792 | 0.13494 | SI
V12 | 11.1566 | C12 | 0.6838 | 0.0264 | 0.33333 | 0.16667 | 224.9868 | 16.2792 | 0.14876 | SI
V13 | 12.232 | C13 | 0.69672 | 0.0264 | 0.33333 | 0.16667 | 224.9868 | 16.2792 | 0.1631 | SI
V14 | 13.3485 | C14 | 0.71004 | 0.0264 | 0.33333 | 0.16667 | 224.9868 | 16.2792 | 0.17799 | SI
V15 | 14.5076 | C15 | 0.72362 | 0.0264 | 0.33333 | 0.16667 | 224.9868 | 16.2792 | 0.19345 | SI
V16 | 15.7098 | C16 | 0.73732 | 0.0264 | 0.33333 | 0.16667 | 224.9868 | 16.2792 | 0.20948 | SI
V17 | 16.9552 | C17 | 0.75101 | 0.0264 | 0.33333 | 0.16667 | 224.9868 | 16.2792 | 0.22608 | SI
V18 | 18.2427 | C18 | 0.76454 | 0 | 0.33333 | 0.16667 | 224.9868 | 0 | 0.24325 | SI
V19 | 15.4221 | C19 | 0.77778 | 0 | 0.33333 | 0.16667 | 224.9868 | 0 | 0.20564 | SI
Q_max | 12.4 | Para esta lluvia
Duracion (h) | 12
Intensidad (m/h) | 0.0167
Lluvia n° | 8
Datos + Calculos auxiliares
dV/dt |  | dC/dt |  | I (m/h) | △t (h) | Constante auxiliar | A_sot * 3m (m^3) | A_terr * I (m^3/h) | H = V / A_sot | H es menor a 0,25
V0 | 0 | C0 | 0.6 | 0.0167 | 0.5 | 0.16667 | 224.9868 | 10.2979 | 0 | SI
V1 | 0.55822 | C1 | 0.6 | 0.0167 | 0.5 | 0.16667 | 224.9868 | 10.2979 | 0.0074433 | SI
V2 | 1.0977 | C2 | 0.60135 | 0.0167 | 0.5 | 0.16667 | 224.9868 | 10.2979 | 0.014636 | SI
V3 | 1.626 | C3 | 0.60398 | 0.0167 | 0.5 | 0.16667 | 224.9868 | 10.2979 | 0.021682 | SI
V4 | 2.1504 | C4 | 0.60785 | 0.0167 | 0.5 | 0.16667 | 224.9868 | 10.2979 | 0.028674 | SI
V5 | 2.6775 | C5 | 0.61289 | 0.0167 | 0.5 | 0.16667 | 224.9868 | 10.2979 | 0.035702 | SI
V6 | 3.2133 | C6 | 0.61907 | 0.0167 | 0.5 | 0.16667 | 224.9868 | 10.2979 | 0.042846 | SI
V7 | 3.7635 | C7 | 0.62632 | 0.0167 | 0.5 | 0.16667 | 224.9868 | 10.2979 | 0.050183 | SI
V8 | 4.3333 | C8 | 0.6346 | 0.0167 | 0.5 | 0.16667 | 224.9868 | 10.2979 | 0.05778 | SI
V9 | 4.9274 | C9 | 0.64384 | 0.0167 | 0.5 | 0.16667 | 224.9868 | 10.2979 | 0.065702 | SI
V10 | 5.5501 | C10 | 0.65398 | 0.0167 | 0.5 | 0.16667 | 224.9868 | 10.2979 | 0.074006 | SI
V11 | 6.2054 | C11 | 0.66495 | 0.0167 | 0.5 | 0.16667 | 224.9868 | 10.2979 | 0.082744 | SI
V12 | 6.8967 | C12 | 0.67667 | 0.0167 | 0.5 | 0.16667 | 224.9868 | 10.2979 | 0.091961 | SI
V13 | 7.6267 | C13 | 0.68905 | 0.0167 | 0.5 | 0.16667 | 224.9868 | 10.2979 | 0.1017 | SI
V14 | 8.3979 | C14 | 0.70197 | 0.0167 | 0.5 | 0.16667 | 224.9868 | 10.2979 | 0.11198 | SI
V15 | 9.2121 | C15 | 0.71533 | 0.0167 | 0.5 | 0.16667 | 224.9868 | 10.2979 | 0.12283 | SI
V16 | 10.0703 | C16 | 0.729 | 0.0167 | 0.5 | 0.16667 | 224.9868 | 10.2979 | 0.13428 | SI
V17 | 10.973 | C17 | 0.74284 | 0.0167 | 0.5 | 0.16667 | 224.9868 | 10.2979 | 0.14632 | SI
V18 | 11.9201 | C18 | 0.75669 | 0.0167 | 0.5 | 0.16667 | 224.9868 | 10.2979 | 0.15894 | SI
V19 | 12.9105 | C19 | 0.77042 | 0.0167 | 0.5 | 0.16667 | 224.9868 | 10.2979 | 0.17215 | SI
V20 | 13.9426 | C20 | 0.78386 | 0.0167 | 0.5 | 0.16667 | 224.9868 | 10.2979 | 0.18591 | SI
V21 | 15.0141 | C21 | 0.79687 | 0.0167 | 0.5 | 0.16667 | 224.9868 | 10.2979 | 0.2002 | SI
V22 | 16.1218 | C22 | 0.80931 | 0.0167 | 0.5 | 0.16667 | 224.9868 | 10.2979 | 0.21497 | SI
V23 | 17.2621 | C23 | 0.82106 | 0.0167 | 0.5 | 0.16667 | 224.9868 | 10.2979 | 0.23018 | SI
V24 | 18.4309 | C24 | 0.83201 | 0 | 0.5 | 0.16667 | 224.9868 | 0 | 0.24576 | SI
V25 | 15.3397 | C25 | 0.84208 | 0 | 0.5 | 0.16667 | 224.9868 | 0 | 0.20454 | SI
Q_max | 9.1 | Para esta lluvia
Duracion (h) | 24
Intensidad (m/h) | 0.0109
Lluvia n° | 9
Datos + Calculos auxiliares
dV/dt |  | dC/dt |  | I (m/h) | △t (h) | Constante auxiliar | A_sot * 3m (m^3) | A_terr * I (m^3/h) | H = V / A_sot | H es menor a 0,25
V0 | 0 | C0 | 0.6 | 0.0109 | 0.5 | 0.16667 | 224.9868 | 6.7214 | 0 | SI
V1 | 0.15888 | C1 | 0.6 | 0.0109 | 0.5 | 0.16667 | 224.9868 | 6.7214 | 0.0021185 | SI
V2 | 0.31382 | C2 | 0.60038 | 0.0109 | 0.5 | 0.16667 | 224.9868 | 6.7214 | 0.0041846 | SI
V3 | 0.46623 | C3 | 0.60114 | 0.0109 | 0.5 | 0.16667 | 224.9868 | 6.7214 | 0.0062168 | SI
V4 | 0.61742 | C4 | 0.60226 | 0.0109 | 0.5 | 0.16667 | 224.9868 | 6.7214 | 0.0082328 | SI
V5 | 0.76866 | C5 | 0.60373 | 0.0109 | 0.5 | 0.16667 | 224.9868 | 6.7214 | 0.010249 | SI
V6 | 0.92114 | C6 | 0.60556 | 0.0109 | 0.5 | 0.16667 | 224.9868 | 6.7214 | 0.012283 | SI
V7 | 1.076 | C7 | 0.60774 | 0.0109 | 0.5 | 0.16667 | 224.9868 | 6.7214 | 0.014348 | SI
V8 | 1.2345 | C8 | 0.61027 | 0.0109 | 0.5 | 0.16667 | 224.9868 | 6.7214 | 0.016461 | SI
V9 | 1.3975 | C9 | 0.61314 | 0.0109 | 0.5 | 0.16667 | 224.9868 | 6.7214 | 0.018635 | SI
V10 | 1.5663 | C10 | 0.61637 | 0.0109 | 0.5 | 0.16667 | 224.9868 | 6.7214 | 0.020885 | SI
V11 | 1.7418 | C11 | 0.61993 | 0.0109 | 0.5 | 0.16667 | 224.9868 | 6.7214 | 0.023225 | SI
V12 | 1.925 | C12 | 0.62385 | 0.0109 | 0.5 | 0.16667 | 224.9868 | 6.7214 | 0.025668 | SI
V13 | 2.117 | C13 | 0.62812 | 0.0109 | 0.5 | 0.16667 | 224.9868 | 6.7214 | 0.028228 | SI
V14 | 2.3186 | C14 | 0.63275 | 0.0109 | 0.5 | 0.16667 | 224.9868 | 6.7214 | 0.030917 | SI
V15 | 2.531 | C15 | 0.63773 | 0.0109 | 0.5 | 0.16667 | 224.9868 | 6.7214 | 0.033749 | SI
V16 | 2.755 | C16 | 0.64306 | 0.0109 | 0.5 | 0.16667 | 224.9868 | 6.7214 | 0.036736 | SI
V17 | 2.9916 | C17 | 0.64875 | 0.0109 | 0.5 | 0.16667 | 224.9868 | 6.7214 | 0.03989 | SI
V18 | 3.2416 | C18 | 0.65479 | 0.0109 | 0.5 | 0.16667 | 224.9868 | 6.7214 | 0.043224 | SI
V19 | 3.506 | C19 | 0.66117 | 0.0109 | 0.5 | 0.16667 | 224.9868 | 6.7214 | 0.046749 | SI
V20 | 3.7855 | C20 | 0.6679 | 0.0109 | 0.5 | 0.16667 | 224.9868 | 6.7214 | 0.050477 | SI
V21 | 4.0811 | C21 | 0.67496 | 0.0109 | 0.5 | 0.16667 | 224.9868 | 6.7214 | 0.054418 | SI
V22 | 4.3934 | C22 | 0.68234 | 0.0109 | 0.5 | 0.16667 | 224.9868 | 6.7214 | 0.058583 | SI
V23 | 4.7232 | C23 | 0.69002 | 0.0109 | 0.5 | 0.16667 | 224.9868 | 6.7214 | 0.06298 | SI
V24 | 5.0711 | C24 | 0.69799 | 0.0109 | 0.5 | 0.16667 | 224.9868 | 6.7214 | 0.067619 | SI
V25 | 5.4377 | C25 | 0.70622 | 0.0109 | 0.5 | 0.16667 | 224.9868 | 6.7214 | 0.072507 | SI
V26 | 5.8234 | C26 | 0.71469 | 0.0109 | 0.5 | 0.16667 | 224.9868 | 6.7214 | 0.07765 | SI
V27 | 6.2287 | C27 | 0.72336 | 0.0109 | 0.5 | 0.16667 | 224.9868 | 6.7214 | 0.083054 | SI
V28 | 6.6538 | C28 | 0.7322 | 0.0109 | 0.5 | 0.16667 | 224.9868 | 6.7214 | 0.088722 | SI
V29 | 7.0989 | C29 | 0.74117 | 0.0109 | 0.5 | 0.16667 | 224.9868 | 6.7214 | 0.094657 | SI
V30 | 7.564 | C30 | 0.75023 | 0.0109 | 0.5 | 0.16667 | 224.9868 | 6.7214 | 0.10086 | SI
V31 | 8.049 | C31 | 0.75933 | 0.0109 | 0.5 | 0.16667 | 224.9868 | 6.7214 | 0.10733 | SI
V32 | 8.5536 | C32 | 0.76843 | 0.0109 | 0.5 | 0.16667 | 224.9868 | 6.7214 | 0.11405 | SI
V33 | 9.0775 | C33 | 0.77747 | 0.0109 | 0.5 | 0.16667 | 224.9868 | 6.7214 | 0.12104 | SI
V34 | 9.6202 | C34 | 0.78641 | 0.0109 | 0.5 | 0.16667 | 224.9868 | 6.7214 | 0.12828 | SI
V35 | 10.1808 | C35 | 0.79519 | 0.0109 | 0.5 | 0.16667 | 224.9868 | 6.7214 | 0.13575 | SI
V36 | 10.7586 | C36 | 0.80376 | 0.0109 | 0.5 | 0.16667 | 224.9868 | 6.7214 | 0.14346 | SI
V37 | 11.3526 | C37 | 0.81208 | 0.0109 | 0.5 | 0.16667 | 224.9868 | 6.7214 | 0.15138 | SI
V38 | 11.9615 | C38 | 0.8201 | 0.0109 | 0.5 | 0.16667 | 224.9868 | 6.7214 | 0.1595 | SI
V39 | 12.5843 | C39 | 0.82778 | 0.0109 | 0.5 | 0.16667 | 224.9868 | 6.7214 | 0.1678 | SI
V40 | 13.2195 | C40 | 0.83508 | 0.0109 | 0.5 | 0.16667 | 224.9868 | 6.7214 | 0.17627 | SI
V41 | 13.8656 | C41 | 0.84198 | 0.0109 | 0.5 | 0.16667 | 224.9868 | 6.7214 | 0.18489 | SI
V42 | 14.5212 | C42 | 0.84844 | 0.0109 | 0.5 | 0.16667 | 224.9868 | 6.7214 | 0.19363 | SI
V43 | 15.1847 | C43 | 0.85445 | 0.0109 | 0.5 | 0.16667 | 224.9868 | 6.7214 | 0.20248 | SI
V44 | 15.8545 | C44 | 0.86001 | 0.0109 | 0.5 | 0.16667 | 224.9868 | 6.7214 | 0.21141 | SI
V45 | 16.5291 | C45 | 0.86511 | 0.0109 | 0.5 | 0.16667 | 224.9868 | 6.7214 | 0.2204 | SI
V46 | 17.2068 | C46 | 0.86974 | 0.0109 | 0.5 | 0.16667 | 224.9868 | 6.7214 | 0.22944 | SI
V47 | 17.8861 | C47 | 0.87392 | 0.0109 | 0.5 | 0.16667 | 224.9868 | 6.7214 | 0.2385 | SI
V48 | 18.5656 | C48 | 0.87767 | 0 | 0.5 | 0.16667 | 224.9868 | 0 | 0.24756 | SI
V49 | 16.2943 | C49 | 0.881 | 0 | 0.5 | 0.16667 | 224.9868 | 0 | 0.21727 | SI
Q_max | 4.7 | Para esta lluvia
Duracion (h) | 72
Intensidad (m/h) | 0.0052
Lluvia n° | 10
Datos + Calculos auxiliares
dV/dt |  | dC/dt |  | I (m/h) | △t (h) | Constante auxiliar | A_sot * 3m (m^3) | A_terr * I (m^3/h) | H = V / A_sot | H es menor a 0,25
V0 | 0 | C0 | 0.6 | 0.0052 | 1 | 0.16667 | 224.9868 | 3.2065 | 0 | SI
V1 | 0.0051442 | C1 | 0.6 | 0.0052 | 1 | 0.16667 | 224.9868 | 3.2065 | 6.8593e-05 | SI
V2 | 0.010157 | C2 | 0.60002 | 0.0052 | 1 | 0.16667 | 224.9868 | 3.2065 | 0.00013543 | SI
V3 | 0.015121 | C3 | 0.60007 | 0.0052 | 1 | 0.16667 | 224.9868 | 3.2065 | 0.00020162 | SI
V4 | 0.020114 | C4 | 0.60015 | 0.0052 | 1 | 0.16667 | 224.9868 | 3.2065 | 0.00026821 | SI
V5 | 0.025214 | C5 | 0.60024 | 0.0052 | 1 | 0.16667 | 224.9868 | 3.2065 | 0.00033621 | SI
V6 | 0.030494 | C6 | 0.60037 | 0.0052 | 1 | 0.16667 | 224.9868 | 3.2065 | 0.00040662 | SI
V7 | 0.036029 | C7 | 0.60051 | 0.0052 | 1 | 0.16667 | 224.9868 | 3.2065 | 0.00048041 | SI
V8 | 0.041893 | C8 | 0.60069 | 0.0052 | 1 | 0.16667 | 224.9868 | 3.2065 | 0.0005586 | SI
V9 | 0.048162 | C9 | 0.60089 | 0.0052 | 1 | 0.16667 | 224.9868 | 3.2065 | 0.0006422 | SI
V10 | 0.054918 | C10 | 0.60112 | 0.0052 | 1 | 0.16667 | 224.9868 | 3.2065 | 0.00073228 | SI
V11 | 0.062243 | C11 | 0.60138 | 0.0052 | 1 | 0.16667 | 224.9868 | 3.2065 | 0.00082996 | SI
V12 | 0.070227 | C12 | 0.60168 | 0.0052 | 1 | 0.16667 | 224.9868 | 3.2065 | 0.00093641 | SI
V13 | 0.078964 | C13 | 0.60202 | 0.0052 | 1 | 0.16667 | 224.9868 | 3.2065 | 0.0010529 | SI
V14 | 0.088557 | C14 | 0.6024 | 0.0052 | 1 | 0.16667 | 224.9868 | 3.2065 | 0.0011808 | SI
V15 | 0.099118 | C15 | 0.60282 | 0.0052 | 1 | 0.16667 | 224.9868 | 3.2065 | 0.0013217 | SI
V16 | 0.11077 | C16 | 0.60329 | 0.0052 | 1 | 0.16667 | 224.9868 | 3.2065 | 0.001477 | SI
V17 | 0.12364 | C17 | 0.60382 | 0.0052 | 1 | 0.16667 | 224.9868 | 3.2065 | 0.0016486 | SI
V18 | 0.13787 | C18 | 0.60441 | 0.0052 | 1 | 0.16667 | 224.9868 | 3.2065 | 0.0018384 | SI
V19 | 0.15363 | C19 | 0.60506 | 0.0052 | 1 | 0.16667 | 224.9868 | 3.2065 | 0.0020485 | SI
V20 | 0.17108 | C20 | 0.60579 | 0.0052 | 1 | 0.16667 | 224.9868 | 3.2065 | 0.0022812 | SI
V21 | 0.19042 | C21 | 0.6066 | 0.0052 | 1 | 0.16667 | 224.9868 | 3.2065 | 0.0025391 | SI
V22 | 0.21187 | C22 | 0.6075 | 0.0052 | 1 | 0.16667 | 224.9868 | 3.2065 | 0.0028251 | SI
V23 | 0.23564 | C23 | 0.60849 | 0.0052 | 1 | 0.16667 | 224.9868 | 3.2065 | 0.0031421 | SI
V24 | 0.262 | C24 | 0.6096 | 0.0052 | 1 | 0.16667 | 224.9868 | 3.2065 | 0.0034936 | SI
V25 | 0.29123 | C25 | 0.61082 | 0.0052 | 1 | 0.16667 | 224.9868 | 3.2065 | 0.0038833 | SI
V26 | 0.32363 | C26 | 0.61217 | 0.0052 | 1 | 0.16667 | 224.9868 | 3.2065 | 0.0043154 | SI
V27 | 0.35955 | C27 | 0.61367 | 0.0052 | 1 | 0.16667 | 224.9868 | 3.2065 | 0.0047943 | SI
V28 | 0.39935 | C28 | 0.61533 | 0.0052 | 1 | 0.16667 | 224.9868 | 3.2065 | 0.005325 | SI
V29 | 0.44345 | C29 | 0.61715 | 0.0052 | 1 | 0.16667 | 224.9868 | 3.2065 | 0.005913 | SI
V30 | 0.49228 | C30 | 0.61917 | 0.0052 | 1 | 0.16667 | 224.9868 | 3.2065 | 0.0065641 | SI
V31 | 0.54633 | C31 | 0.62139 | 0.0052 | 1 | 0.16667 | 224.9868 | 3.2065 | 0.0072848 | SI
V32 | 0.60613 | C32 | 0.62383 | 0.0052 | 1 | 0.16667 | 224.9868 | 3.2065 | 0.0080822 | SI
V33 | 0.67225 | C33 | 0.62652 | 0.0052 | 1 | 0.16667 | 224.9868 | 3.2065 | 0.0089639 | SI
V34 | 0.74533 | C34 | 0.62948 | 0.0052 | 1 | 0.16667 | 224.9868 | 3.2065 | 0.0099383 | SI
V35 | 0.82602 | C35 | 0.63272 | 0.0052 | 1 | 0.16667 | 224.9868 | 3.2065 | 0.011014 | SI
V36 | 0.91506 | C36 | 0.63627 | 0.0052 | 1 | 0.16667 | 224.9868 | 3.2065 | 0.012202 | SI
V37 | 1.0132 | C37 | 0.64014 | 0.0052 | 1 | 0.16667 | 224.9868 | 3.2065 | 0.01351 | SI
V38 | 1.1213 | C38 | 0.64438 | 0.0052 | 1 | 0.16667 | 224.9868 | 3.2065 | 0.014952 | SI
V39 | 1.2403 | C39 | 0.64898 | 0.0052 | 1 | 0.16667 | 224.9868 | 3.2065 | 0.016538 | SI
V40 | 1.371 | C40 | 0.65398 | 0.0052 | 1 | 0.16667 | 224.9868 | 3.2065 | 0.018281 | SI
V41 | 1.5145 | C41 | 0.6594 | 0.0052 | 1 | 0.16667 | 224.9868 | 3.2065 | 0.020195 | SI
V42 | 1.6718 | C42 | 0.66526 | 0.0052 | 1 | 0.16667 | 224.9868 | 3.2065 | 0.022292 | SI
V43 | 1.8439 | C43 | 0.67157 | 0.0052 | 1 | 0.16667 | 224.9868 | 3.2065 | 0.024586 | SI
V44 | 2.0319 | C44 | 0.67833 | 0.0052 | 1 | 0.16667 | 224.9868 | 3.2065 | 0.027093 | SI
V45 | 2.2369 | C45 | 0.68557 | 0.0052 | 1 | 0.16667 | 224.9868 | 3.2065 | 0.029827 | SI
V46 | 2.46 | C46 | 0.69328 | 0.0052 | 1 | 0.16667 | 224.9868 | 3.2065 | 0.032802 | SI
V47 | 2.7023 | C47 | 0.70145 | 0.0052 | 1 | 0.16667 | 224.9868 | 3.2065 | 0.036033 | SI
V48 | 2.9648 | C48 | 0.71007 | 0.0052 | 1 | 0.16667 | 224.9868 | 3.2065 | 0.039534 | SI
V49 | 3.2485 | C49 | 0.71912 | 0.0052 | 1 | 0.16667 | 224.9868 | 3.2065 | 0.043316 | SI
V50 | 3.5542 | C50 | 0.72856 | 0.0052 | 1 | 0.16667 | 224.9868 | 3.2065 | 0.047393 | SI
V51 | 3.8828 | C51 | 0.73835 | 0.0052 | 1 | 0.16667 | 224.9868 | 3.2065 | 0.051773 | SI
V52 | 4.2346 | C52 | 0.74844 | 0.0052 | 1 | 0.16667 | 224.9868 | 3.2065 | 0.056465 | SI
V53 | 4.6103 | C53 | 0.75875 | 0.0052 | 1 | 0.16667 | 224.9868 | 3.2065 | 0.061474 | SI
V54 | 5.01 | C54 | 0.76922 | 0.0052 | 1 | 0.16667 | 224.9868 | 3.2065 | 0.066803 | SI
V55 | 5.4335 | C55 | 0.77975 | 0.0052 | 1 | 0.16667 | 224.9868 | 3.2065 | 0.072451 | SI
V56 | 5.8807 | C56 | 0.79025 | 0.0052 | 1 | 0.16667 | 224.9868 | 3.2065 | 0.078414 | SI
V57 | 6.3509 | C57 | 0.80062 | 0.0052 | 1 | 0.16667 | 224.9868 | 3.2065 | 0.084684 | SI
V58 | 6.8432 | C58 | 0.81076 | 0.0052 | 1 | 0.16667 | 224.9868 | 3.2065 | 0.091248 | SI
V59 | 7.3564 | C59 | 0.82057 | 0.0052 | 1 | 0.16667 | 224.9868 | 3.2065 | 0.098091 | SI
V60 | 7.889 | C60 | 0.82996 | 0.0052 | 1 | 0.16667 | 224.9868 | 3.2065 | 0.10519 | SI
V61 | 8.4393 | C61 | 0.83884 | 0.0052 | 1 | 0.16667 | 224.9868 | 3.2065 | 0.11253 | SI
V62 | 9.0054 | C62 | 0.84713 | 0.0052 | 1 | 0.16667 | 224.9868 | 3.2065 | 0.12008 | SI
V63 | 9.5849 | C63 | 0.85478 | 0.0052 | 1 | 0.16667 | 224.9868 | 3.2065 | 0.12781 | SI
V64 | 10.1757 | C64 | 0.86175 | 0.0052 | 1 | 0.16667 | 224.9868 | 3.2065 | 0.13568 | SI
V65 | 10.7755 | C65 | 0.868 | 0.0052 | 1 | 0.16667 | 224.9868 | 3.2065 | 0.14368 | SI
V66 | 11.3817 | C66 | 0.87354 | 0.0052 | 1 | 0.16667 | 224.9868 | 3.2065 | 0.15176 | SI
V67 | 11.992 | C67 | 0.87838 | 0.0052 | 1 | 0.16667 | 224.9868 | 3.2065 | 0.1599 | SI
V68 | 12.6042 | C68 | 0.88255 | 0.0052 | 1 | 0.16667 | 224.9868 | 3.2065 | 0.16807 | SI
V69 | 13.2162 | C69 | 0.88608 | 0.0052 | 1 | 0.16667 | 224.9868 | 3.2065 | 0.17623 | SI
V70 | 13.826 | C70 | 0.88904 | 0.0052 | 1 | 0.16667 | 224.9868 | 3.2065 | 0.18436 | SI
V71 | 14.4319 | C71 | 0.89147 | 0.0052 | 1 | 0.16667 | 224.9868 | 3.2065 | 0.19244 | SI
V72 | 15.0324 | C72 | 0.89345 | 0 | 1 | 0.16667 | 224.9868 | 0 | 0.20044 | SI
V73 | 12.7614 | C73 | 0.89503 | 0 | 1 | 0.16667 | 224.9868 | 0 | 0.17016 | SI

## A.2 - Con RK2
Duracion (h) | 0.083333
Intensidad (m/h) | 0.2414
Datos + Calculos auxiliares
dV/dt |  | dC/dt |  | I (m/h) | △t (h) | Constante auxiliar | A_sot * 3m (m^3) | A_terr * I (m^3/h) | V_q1 | V_q2 | C_q1 | C_q2
V0 | 0 | C0 | 0.6 | 0.2414 | 0.016667 | 0.16667 | 224.9868 | 148.8565 | 1.4341 | 1.4331 | 0 | 0.00011523
V1 | 1.4336 | C1 | 0.60006 | 0.2414 | 0.01667 | 0.16667 | 224.9868 | 148.8565 | 1.4335 | 1.4328 | 0.00011519 | 0.00023028
V2 | 2.8668 | C2 | 0.60023 | 0.2414 | 0.01667 | 0.16667 | 224.9868 | 148.8565 | 1.4329 | 1.4325 | 0.0002302 | 0.000345
V3 | 4.2995 | C3 | 0.60052 | 0.2414 | 0.01667 | 0.16667 | 224.9868 | 148.8565 | 1.4327 | 1.4325 | 0.00034492 | 0.00045932
V4 | 5.7321 | C4 | 0.60092 | 0.2414 | 0.01667 | 0.16667 | 224.9868 | 148.8565 | 1.4327 | 1.4329 | 0.00045923 | 0.00057313
V5 | 7.1649 | C5 | 0.60144 | 0 | 0.01667 | 0.16667 | 224.9868 | 0 | -0.059418 | -0.059379 | 0.00057303 | 0.00056718
V6 | 7.1055 | C6 | 0.60201 | 0 | 0.01667 | 0.16667 | 224.9868 | 0 | -0.059379 | -0.059339 | 0.00056719 | 0.00056138
V7 | 7.0461 | C7 | 0.60257 | 0 | 0.01667 | 0.16667 | 224.9868 | 0 | -0.059339 | -0.0593 | 0.00056139 | 0.00055561
V8 | 6.9868 | C8 | 0.60313 | 0 | 0.01667 | 0.16667 | 224.9868 | 0 | -0.0593 | -0.05926 | 0.00055561 | 0.00054987
V9 | 6.9275 | C9 | 0.60368 | 0 | 0.01667 | 0.16667 | 224.9868 | 0 | -0.05926 | -0.059221 | 0.00054988 | 0.00054416
V10 | 6.8683 | C10 | 0.60423 | 0 | 0.01667 | 0.16667 | 224.9868 | 0 | -0.059221 | -0.059181 | 0.00054417 | 0.00053848
V11 | 6.8091 | C11 | 0.60477 | 0 | 0.01667 | 0.16667 | 224.9868 | 0 | -0.059181 | -0.059142 | 0.00053849 | 0.00053283
V12 | 6.7499 | C12 | 0.60531 | 0 | 0.01667 | 0.16667 | 224.9868 | 0 | -0.059142 | -0.059102 | 0.00053284 | 0.00052722
V13 | 6.6908 | C13 | 0.60584 | 0 | 0.01667 | 0.16667 | 224.9868 | 0 | -0.059102 | -0.059062 | 0.00052722 | 0.00052163
V14 | 6.6317 | C14 | 0.60636 | 0 | 0.01667 | 0.16667 | 224.9868 | 0 | -0.059062 | -0.059023 | 0.00052164 | 0.00051607
V15 | 6.5727 | C15 | 0.60688 | 0 | 0.01667 | 0.16667 | 224.9868 | 0 | -0.059023 | -0.058983 | 0.00051608 | 0.00051054
V16 | 6.5137 | C16 | 0.60739 | 0 | 0.01667 | 0.16667 | 224.9868 | 0 | -0.058983 | -0.058944 | 0.00051055 | 0.00050505
V17 | 6.4547 | C17 | 0.6079 | 0 | 0.01667 | 0.16667 | 224.9868 | 0 | -0.058944 | -0.058904 | 0.00050505 | 0.00049957
V18 | 6.3958 | C18 | 0.6084 | 0 | 0.01667 | 0.16667 | 224.9868 | 0 | -0.058904 | -0.058865 | 0.00049958 | 0.00049413
V19 | 6.3369 | C19 | 0.6089 | 0 | 0.01667 | 0.16667 | 224.9868 | 0 | -0.058865 | -0.058825 | 0.00049414 | 0.00048872
V20 | 6.2781 | C20 | 0.60939 | 0 | 0.01667 | 0.16667 | 224.9868 | 0 | -0.058825 | -0.058786 | 0.00048872 | 0.00048333
V21 | 6.2193 | C21 | 0.60988 | 0 | 0.01667 | 0.16667 | 224.9868 | 0 | -0.058786 | -0.058746 | 0.00048333 | 0.00047797
V22 | 6.1605 | C22 | 0.61036 | 0 | 0.01667 | 0.16667 | 224.9868 | 0 | -0.058746 | -0.058707 | 0.00047797 | 0.00047264
V23 | 6.1018 | C23 | 0.61083 | 0 | 0.01667 | 0.16667 | 224.9868 | 0 | -0.058707 | -0.058667 | 0.00047264 | 0.00046733
V24 | 6.0431 | C24 | 0.6113 | 0 | 0.01667 | 0.16667 | 224.9868 | 0 | -0.058667 | -0.058628 | 0.00046733 | 0.00046205
V25 | 5.9844 | C25 | 0.61177 | 0 | 0.01667 | 0.16667 | 224.9868 | 0 | -0.058628 | -0.058588 | 0.00046205 | 0.00045679
V26 | 5.9258 | C26 | 0.61223 | 0 | 0.01667 | 0.16667 | 224.9868 | 0 | -0.058588 | -0.058549 | 0.0004568 | 0.00045157
V27 | 5.8673 | C27 | 0.61268 | 0 | 0.01667 | 0.16667 | 224.9868 | 0 | -0.058549 | -0.058509 | 0.00045157 | 0.00044636
V28 | 5.8087 | C28 | 0.61313 | 0 | 0.01667 | 0.16667 | 224.9868 | 0 | -0.058509 | -0.05847 | 0.00044637 | 0.00044118
V29 | 5.7502 | C29 | 0.61357 | 0 | 0.01667 | 0.16667 | 224.9868 | 0 | -0.05847 | -0.05843 | 0.00044119 | 0.00043603
V30 | 5.6918 | C30 | 0.61401 | 0 | 0.01667 | 0.16667 | 224.9868 | 0 | -0.05843 | -0.058391 | 0.00043604 | 0.0004309
V31 | 5.6334 | C31 | 0.61445 | 0 | 0.01667 | 0.16667 | 224.9868 | 0 | -0.058391 | -0.058351 | 0.00043091 | 0.0004258
V32 | 5.575 | C32 | 0.61487 | 0 | 0.01667 | 0.16667 | 224.9868 | 0 | -0.058351 | -0.058312 | 0.0004258 | 0.00042072
V33 | 5.5167 | C33 | 0.6153 | 0 | 0.01667 | 0.16667 | 224.9868 | 0 | -0.058312 | -0.058272 | 0.00042072 | 0.00041566
V34 | 5.4584 | C34 | 0.61572 | 0 | 0.01667 | 0.16667 | 224.9868 | 0 | -0.058272 | -0.058232 | 0.00041567 | 0.00041063
V35 | 5.4001 | C35 | 0.61613 | 0 | 0.01667 | 0.16667 | 224.9868 | 0 | -0.058232 | -0.058193 | 0.00041063 | 0.00040562
V36 | 5.3419 | C36 | 0.61654 | 0 | 0.01667 | 0.16667 | 224.9868 | 0 | -0.058193 | -0.058153 | 0.00040562 | 0.00040063
V37 | 5.2838 | C37 | 0.61694 | 0 | 0.01667 | 0.16667 | 224.9868 | 0 | -0.058153 | -0.058114 | 0.00040063 | 0.00039566
V38 | 5.2256 | C38 | 0.61734 | 0 | 0.01667 | 0.16667 | 224.9868 | 0 | -0.058114 | -0.058074 | 0.00039567 | 0.00039072
V39 | 5.1675 | C39 | 0.61773 | 0 | 0.01667 | 0.16667 | 224.9868 | 0 | -0.058074 | -0.058035 | 0.00039073 | 0.0003858
V40 | 5.1095 | C40 | 0.61812 | 0 | 0.01667 | 0.16667 | 224.9868 | 0 | -0.058035 | -0.057995 | 0.0003858 | 0.0003809
V41 | 5.0515 | C41 | 0.6185 | 0 | 0.01667 | 0.16667 | 224.9868 | 0 | -0.057995 | -0.057956 | 0.00038091 | 0.00037602
V42 | 4.9935 | C42 | 0.61888 | 0 | 0.01667 | 0.16667 | 224.9868 | 0 | -0.057956 | -0.057916 | 0.00037603 | 0.00037117
V43 | 4.9355 | C43 | 0.61926 | 0 | 0.01667 | 0.16667 | 224.9868 | 0 | -0.057916 | -0.057877 | 0.00037117 | 0.00036633
V44 | 4.8777 | C44 | 0.61962 | 0 | 0.01667 | 0.16667 | 224.9868 | 0 | -0.057877 | -0.057837 | 0.00036633 | 0.00036151
V45 | 4.8198 | C45 | 0.61999 | 0 | 0.01667 | 0.16667 | 224.9868 | 0 | -0.057837 | -0.057798 | 0.00036152 | 0.00035672
V46 | 4.762 | C46 | 0.62035 | 0 | 0.01667 | 0.16667 | 224.9868 | 0 | -0.057798 | -0.057758 | 0.00035672 | 0.00035195
V47 | 4.7042 | C47 | 0.6207 | 0 | 0.01667 | 0.16667 | 224.9868 | 0 | -0.057758 | -0.057719 | 0.00035195 | 0.00034719
V48 | 4.6465 | C48 | 0.62105 | 0 | 0.01667 | 0.16667 | 224.9868 | 0 | -0.057719 | -0.057679 | 0.0003472 | 0.00034246
V49 | 4.5888 | C49 | 0.6214 | 0 | 0.01667 | 0.16667 | 224.9868 | 0 | -0.057679 | -0.05764 | 0.00034246 | 0.00033774
V50 | 4.5311 | C50 | 0.62174 | 0 | 0.01667 | 0.16667 | 224.9868 | 0 | -0.05764 | -0.0576 | 0.00033774 | 0.00033304
V51 | 4.4735 | C51 | 0.62207 | 0 | 0.01667 | 0.16667 | 224.9868 | 0 | -0.0576 | -0.057561 | 0.00033305 | 0.00032836
V52 | 4.4159 | C52 | 0.6224 | 0 | 0.01667 | 0.16667 | 224.9868 | 0 | -0.057561 | -0.057521 | 0.00032837 | 0.00032371
V53 | 4.3584 | C53 | 0.62273 | 0 | 0.01667 | 0.16667 | 224.9868 | 0 | -0.057521 | -0.057482 | 0.00032371 | 0.00031906
V54 | 4.3009 | C54 | 0.62305 | 0 | 0.01667 | 0.16667 | 224.9868 | 0 | -0.057482 | -0.057442 | 0.00031907 | 0.00031444
V55 | 4.2434 | C55 | 0.62337 | 0 | 0.01667 | 0.16667 | 224.9868 | 0 | -0.057442 | -0.057402 | 0.00031445 | 0.00030984
V56 | 4.186 | C56 | 0.62368 | 0 | 0.01667 | 0.16667 | 224.9868 | 0 | -0.057402 | -0.057363 | 0.00030984 | 0.00030525
V57 | 4.1286 | C57 | 0.62399 | 0 | 0.01667 | 0.16667 | 224.9868 | 0 | -0.057363 | -0.057323 | 0.00030525 | 0.00030068
V58 | 4.0712 | C58 | 0.62429 | 0 | 0.01667 | 0.16667 | 224.9868 | 0 | -0.057323 | -0.057284 | 0.00030068 | 0.00029613
V59 | 4.0139 | C59 | 0.62459 | 0 | 0.01667 | 0.16667 | 224.9868 | 0 | -0.057284 | -0.057244 | 0.00029613 | 0.00029159
V60 | 3.9567 | C60 | 0.62488 | 0 | 0.01667 | 0.16667 | 224.9868 | 0 | -0.057244 | -0.057205 | 0.00029159 | 0.00028707
V61 | 3.8995 | C61 | 0.62517 | 0 | 0.01667 | 0.16667 | 224.9868 | 0 | -0.057205 | -0.057165 | 0.00028707 | 0.00028257
V62 | 3.8423 | C62 | 0.62546 | 0 | 0.01667 | 0.16667 | 224.9868 | 0 | -0.057165 | -0.057126 | 0.00028257 | 0.00027808
V63 | 3.7851 | C63 | 0.62574 | 0 | 0.01667 | 0.16667 | 224.9868 | 0 | -0.057126 | -0.057086 | 0.00027808 | 0.00027361
V64 | 3.728 | C64 | 0.62601 | 0 | 0.01667 | 0.16667 | 224.9868 | 0 | -0.057086 | -0.057047 | 0.00027361 | 0.00026915
V65 | 3.671 | C65 | 0.62628 | 0 | 0.01667 | 0.16667 | 224.9868 | 0 | -0.057047 | -0.057007 | 0.00026916 | 0.00026471
V66 | 3.6139 | C66 | 0.62655 | 0 | 0.01667 | 0.16667 | 224.9868 | 0 | -0.057007 | -0.056968 | 0.00026472 | 0.00026029
V67 | 3.5569 | C67 | 0.62681 | 0 | 0.01667 | 0.16667 | 224.9868 | 0 | -0.056968 | -0.056928 | 0.00026029 | 0.00025588
V68 | 3.5 | C68 | 0.62707 | 0 | 0.01667 | 0.16667 | 224.9868 | 0 | -0.056928 | -0.056889 | 0.00025588 | 0.00025149
V69 | 3.4431 | C69 | 0.62732 | 0 | 0.01667 | 0.16667 | 224.9868 | 0 | -0.056889 | -0.056849 | 0.00025149 | 0.00024711
V70 | 3.3862 | C70 | 0.62757 | 0 | 0.01667 | 0.16667 | 224.9868 | 0 | -0.056849 | -0.05681 | 0.00024711 | 0.00024274
V71 | 3.3294 | C71 | 0.62782 | 0 | 0.01667 | 0.16667 | 224.9868 | 0 | -0.05681 | -0.05677 | 0.00024274 | 0.00023839
V72 | 3.2726 | C72 | 0.62806 | 0 | 0.01667 | 0.16667 | 224.9868 | 0 | -0.05677 | -0.056731 | 0.00023839 | 0.00023405
V73 | 3.2158 | C73 | 0.62829 | 0 | 0.01667 | 0.16667 | 224.9868 | 0 | -0.056731 | -0.056691 | 0.00023406 | 0.00022973
V74 | 3.1591 | C74 | 0.62853 | 0 | 0.01667 | 0.16667 | 224.9868 | 0 | -0.056691 | -0.056651 | 0.00022973 | 0.00022542
V75 | 3.1025 | C75 | 0.62875 | 0 | 0.01667 | 0.16667 | 224.9868 | 0 | -0.056652 | -0.056612 | 0.00022542 | 0.00022112
V76 | 3.0458 | C76 | 0.62898 | 0 | 0.01667 | 0.16667 | 224.9868 | 0 | -0.056612 | -0.056572 | 0.00022112 | 0.00021684
V77 | 2.9892 | C77 | 0.6292 | 0 | 0.01667 | 0.16667 | 224.9868 | 0 | -0.056572 | -0.056533 | 0.00021684 | 0.00021257
V78 | 2.9327 | C78 | 0.62941 | 0 | 0.01667 | 0.16667 | 224.9868 | 0 | -0.056533 | -0.056493 | 0.00021257 | 0.00020831
V79 | 2.8762 | C79 | 0.62962 | 0 | 0.01667 | 0.16667 | 224.9868 | 0 | -0.056493 | -0.056454 | 0.00020831 | 0.00020406
V80 | 2.8197 | C80 | 0.62983 | 0 | 0.01667 | 0.16667 | 224.9868 | 0 | -0.056454 | -0.056414 | 0.00020407 | 0.00019983
V81 | 2.7633 | C81 | 0.63003 | 0 | 0.01667 | 0.16667 | 224.9868 | 0 | -0.056414 | -0.056375 | 0.00019983 | 0.00019561
V82 | 2.7069 | C82 | 0.63023 | 0 | 0.01667 | 0.16667 | 224.9868 | 0 | -0.056375 | -0.056335 | 0.00019561 | 0.0001914
V83 | 2.6505 | C83 | 0.63042 | 0 | 0.01667 | 0.16667 | 224.9868 | 0 | -0.056335 | -0.056296 | 0.0001914 | 0.0001872
V84 | 2.5942 | C84 | 0.63061 | 0 | 0.01667 | 0.16667 | 224.9868 | 0 | -0.056296 | -0.056256 | 0.0001872 | 0.00018301
V85 | 2.5379 | C85 | 0.6308 | 0 | 0.01667 | 0.16667 | 224.9868 | 0 | -0.056256 | -0.056217 | 0.00018302 | 0.00017884
V86 | 2.4817 | C86 | 0.63098 | 0 | 0.01667 | 0.16667 | 224.9868 | 0 | -0.056217 | -0.056177 | 0.00017884 | 0.00017467
V87 | 2.4255 | C87 | 0.63115 | 0 | 0.01667 | 0.16667 | 224.9868 | 0 | -0.056177 | -0.056138 | 0.00017467 | 0.00017052
V88 | 2.3693 | C88 | 0.63133 | 0 | 0.01667 | 0.16667 | 224.9868 | 0 | -0.056138 | -0.056098 | 0.00017052 | 0.00016638
V89 | 2.3132 | C89 | 0.63149 | 0 | 0.01667 | 0.16667 | 224.9868 | 0 | -0.056098 | -0.056059 | 0.00016638 | 0.00016224
V90 | 2.2571 | C90 | 0.63166 | 0 | 0.01667 | 0.16667 | 224.9868 | 0 | -0.056059 | -0.056019 | 0.00016225 | 0.00015812
V91 | 2.2011 | C91 | 0.63182 | 0 | 0.01667 | 0.16667 | 224.9868 | 0 | -0.056019 | -0.05598 | 0.00015812 | 0.00015401
V92 | 2.1451 | C92 | 0.63197 | 0 | 0.01667 | 0.16667 | 224.9868 | 0 | -0.05598 | -0.05594 | 0.00015401 | 0.0001499
V93 | 2.0891 | C93 | 0.63213 | 0 | 0.01667 | 0.16667 | 224.9868 | 0 | -0.05594 | -0.055901 | 0.00014991 | 0.00014581
V94 | 2.0332 | C94 | 0.63227 | 0 | 0.01667 | 0.16667 | 224.9868 | 0 | -0.055901 | -0.055861 | 0.00014581 | 0.00014173
V95 | 1.9773 | C95 | 0.63242 | 0 | 0.01667 | 0.16667 | 224.9868 | 0 | -0.055861 | -0.055821 | 0.00014173 | 0.00013765
V96 | 1.9215 | C96 | 0.63256 | 0 | 0.01667 | 0.16667 | 224.9868 | 0 | -0.055821 | -0.055782 | 0.00013766 | 0.00013359
V97 | 1.8657 | C97 | 0.63269 | 0 | 0.01667 | 0.16667 | 224.9868 | 0 | -0.055782 | -0.055742 | 0.00013359 | 0.00012953
V98 | 1.8099 | C98 | 0.63283 | 0 | 0.01667 | 0.16667 | 224.9868 | 0 | -0.055742 | -0.055703 | 0.00012953 | 0.00012548
V99 | 1.7542 | C99 | 0.63295 | 0 | 0.01667 | 0.16667 | 224.9868 | 0 | -0.055703 | -0.055663 | 0.00012549 | 0.00012144
V100 | 1.6985 | C100 | 0.63308 | 0 | 0.01667 | 0.16667 | 224.9868 | 0 | -0.055663 | -0.055624 | 0.00012145 | 0.00011741
V101 | 1.6429 | C101 | 0.6332 | 0 | 0.01667 | 0.16667 | 224.9868 | 0 | -0.055624 | -0.055584 | 0.00011742 | 0.00011339
V102 | 1.5873 | C102 | 0.63331 | 0 | 0.01667 | 0.16667 | 224.9868 | 0 | -0.055584 | -0.055545 | 0.00011339 | 0.00010938
V103 | 1.5317 | C103 | 0.63342 | 0 | 0.01667 | 0.16667 | 224.9868 | 0 | -0.055545 | -0.055505 | 0.00010938 | 0.00010537
V104 | 1.4762 | C104 | 0.63353 | 0 | 0.01667 | 0.16667 | 224.9868 | 0 | -0.055505 | -0.055466 | 0.00010537 | 0.00010137
V105 | 1.4207 | C105 | 0.63363 | 0 | 0.01667 | 0.16667 | 224.9868 | 0 | -0.055466 | -0.055426 | 0.00010137 | 9.7375e-05
V106 | 1.3653 | C106 | 0.63373 | 0 | 0.01667 | 0.16667 | 224.9868 | 0 | -0.055426 | -0.055387 | 9.7378e-05 | 9.339e-05
V107 | 1.3099 | C107 | 0.63383 | 0 | 0.01667 | 0.16667 | 224.9868 | 0 | -0.055387 | -0.055347 | 9.3392e-05 | 8.9412e-05
V108 | 1.2545 | C108 | 0.63392 | 0 | 0.01667 | 0.16667 | 224.9868 | 0 | -0.055347 | -0.055308 | 8.9414e-05 | 8.544e-05
V109 | 1.1992 | C109 | 0.63401 | 0 | 0.01667 | 0.16667 | 224.9868 | 0 | -0.055308 | -0.055268 | 8.5442e-05 | 8.1475e-05
V110 | 1.1439 | C110 | 0.63409 | 0 | 0.01667 | 0.16667 | 224.9868 | 0 | -0.055268 | -0.055229 | 8.1477e-05 | 7.7517e-05
V111 | 1.0886 | C111 | 0.63417 | 0 | 0.01667 | 0.16667 | 224.9868 | 0 | -0.055229 | -0.055189 | 7.7519e-05 | 7.3565e-05
V112 | 1.0334 | C112 | 0.63425 | 0 | 0.01667 | 0.16667 | 224.9868 | 0 | -0.055189 | -0.05515 | 7.3567e-05 | 6.9619e-05
V113 | 0.97824 | C113 | 0.63432 | 0 | 0.01667 | 0.16667 | 224.9868 | 0 | -0.05515 | -0.05511 | 6.962e-05 | 6.5678e-05
V114 | 0.92311 | C114 | 0.63438 | 0 | 0.01667 | 0.16667 | 224.9868 | 0 | -0.05511 | -0.055071 | 6.568e-05 | 6.1744e-05
V115 | 0.86802 | C115 | 0.63445 | 0 | 0.01667 | 0.16667 | 224.9868 | 0 | -0.055071 | -0.055031 | 6.1746e-05 | 5.7815e-05
V116 | 0.81297 | C116 | 0.63451 | 0 | 0.01667 | 0.16667 | 224.9868 | 0 | -0.055031 | -0.054991 | 5.7817e-05 | 5.3891e-05
V117 | 0.75796 | C117 | 0.63456 | 0 | 0.01667 | 0.16667 | 224.9868 | 0 | -0.054991 | -0.054952 | 5.3893e-05 | 4.9973e-05
V118 | 0.70299 | C118 | 0.63462 | 0 | 0.01667 | 0.16667 | 224.9868 | 0 | -0.054952 | -0.054912 | 4.9975e-05 | 4.6059e-05
V119 | 0.64806 | C119 | 0.63466 | 0 | 0.01667 | 0.16667 | 224.9868 | 0 | -0.054912 | -0.054873 | 4.6061e-05 | 4.2151e-05
V120 | 0.59316 | C120 | 0.63471 | 0 | 0.01667 | 0.16667 | 224.9868 | 0 | -0.054873 | -0.054833 | 4.2153e-05 | 3.8247e-05
V121 | 0.53831 | C121 | 0.63475 | 0 | 0.01667 | 0.16667 | 224.9868 | 0 | -0.054833 | -0.054794 | 3.8249e-05 | 3.4348e-05
V122 | 0.4835 | C122 | 0.63478 | 0 | 0.01667 | 0.16667 | 224.9868 | 0 | -0.054794 | -0.054754 | 3.4349e-05 | 3.0453e-05
V123 | 0.42872 | C123 | 0.63482 | 0 | 0.01667 | 0.16667 | 224.9868 | 0 | -0.054754 | -0.054715 | 3.0454e-05 | 2.6562e-05
V124 | 0.37399 | C124 | 0.63485 | 0 | 0.01667 | 0.16667 | 224.9868 | 0 | -0.054715 | -0.054675 | 2.6563e-05 | 2.2675e-05
V125 | 0.31929 | C125 | 0.63487 | 0 | 0.01667 | 0.16667 | 224.9868 | 0 | -0.054675 | -0.054636 | 2.2676e-05 | 1.8792e-05
V126 | 0.26464 | C126 | 0.63489 | 0 | 0.01667 | 0.16667 | 224.9868 | 0 | -0.054636 | -0.054596 | 1.8793e-05 | 1.4912e-05
V127 | 0.21002 | C127 | 0.63491 | 0 | 0.01667 | 0.16667 | 224.9868 | 0 | -0.054596 | -0.054557 | 1.4914e-05 | 1.1036e-05
V128 | 0.15545 | C128 | 0.63492 | 0 | 0.01667 | 0.16667 | 224.9868 | 0 | -0.054557 | -0.054517 | 1.1038e-05 | 7.1635e-06
V129 | 0.10091 | C129 | 0.63493 | 0 | 0.01667 | 0.16667 | 224.9868 | 0 | -0.054517 | -0.054478 | 7.165e-06 | 3.2939e-06
V130 | 0.046411 | C130 | 0.63493 | 0 | 0.01667 | 0.16667 | 224.9868 | 0 | -0.054478 | -0.054438 | 3.2953e-06 | -5.7278e-07
V131 | -0.0080472 | C131 | 0.63494 | 0 | 0.01667 | 0.16667 | 224.9868 | 0 | -0.054438 | -0.054399 | -5.7138e-07 | -4.4367e-06
Duracion (h) | 0.16667
Intensidad (m/h) | 0.1907
Datos + Calculos auxiliares
dV/dt |  | dC/dt |  | I (m/h) | △t (h) | Constante auxiliar | A_sot * 3m (m^3) | A_terr * I (m^3/h) | V_q1 | V_q2 | C_q1 | C_q2
V0 | 0 | C0 | 0.6 | 0.1907 | 0.033333 | 0.16667 | 224.9868 | 117.5929 | 2.243 | 2.2398 | 0 | 0.00036042
V1 | 2.2414 | C1 | 0.60018 | 0.1907 | 0.033333 | 0.16667 | 224.9868 | 117.5929 | 2.2405 | 2.2388 | 0.00035995 | 0.00071889
V2 | 4.481 | C2 | 0.60072 | 0.1907 | 0.033333 | 0.16667 | 224.9868 | 117.5929 | 2.2395 | 2.2393 | 0.00071832 | 0.0010747
V3 | 6.7203 | C3 | 0.60162 | 0.1907 | 0.033333 | 0.16667 | 224.9868 | 117.5929 | 2.24 | 2.2412 | 0.0010741 | 0.0014269
V4 | 8.9609 | C4 | 0.60287 | 0.1907 | 0.033333 | 0.16667 | 224.9868 | 117.5929 | 2.2419 | 2.2446 | 0.0014262 | 0.0017744
V5 | 11.2042 | C5 | 0.60447 | 0 | 0.033333 | 0.16667 | 224.9868 | 0 | -0.12407 | -0.12391 | 0.0017736 | 0.0017434
V6 | 11.0802 | C6 | 0.60623 | 0 | 0.033333 | 0.16667 | 224.9868 | 0 | -0.12391 | -0.12375 | 0.0017435 | 0.0017138
V7 | 10.9563 | C7 | 0.60795 | 0 | 0.033333 | 0.16667 | 224.9868 | 0 | -0.12375 | -0.12359 | 0.0017139 | 0.0016846
V8 | 10.8327 | C8 | 0.60965 | 0 | 0.033333 | 0.16667 | 224.9868 | 0 | -0.12359 | -0.12344 | 0.0016847 | 0.0016558
V9 | 10.7092 | C9 | 0.61132 | 0 | 0.033333 | 0.16667 | 224.9868 | 0 | -0.12344 | -0.12328 | 0.0016559 | 0.0016274
V10 | 10.5858 | C10 | 0.61297 | 0 | 0.033333 | 0.16667 | 224.9868 | 0 | -0.12328 | -0.12312 | 0.0016275 | 0.0015994
V11 | 10.4626 | C11 | 0.61458 | 0 | 0.033333 | 0.16667 | 224.9868 | 0 | -0.12312 | -0.12296 | 0.0015995 | 0.0015718
V12 | 10.3396 | C12 | 0.61616 | 0 | 0.033333 | 0.16667 | 224.9868 | 0 | -0.12296 | -0.1228 | 0.0015719 | 0.0015446
V13 | 10.2167 | C13 | 0.61772 | 0 | 0.033333 | 0.16667 | 224.9868 | 0 | -0.1228 | -0.12265 | 0.0015447 | 0.0015178
V14 | 10.094 | C14 | 0.61925 | 0 | 0.033333 | 0.16667 | 224.9868 | 0 | -0.12265 | -0.12249 | 0.0015179 | 0.0014913
V15 | 9.9714 | C15 | 0.62076 | 0 | 0.033333 | 0.16667 | 224.9868 | 0 | -0.12249 | -0.12233 | 0.0014914 | 0.0014652
V16 | 9.849 | C16 | 0.62224 | 0 | 0.033333 | 0.16667 | 224.9868 | 0 | -0.12233 | -0.12217 | 0.0014653 | 0.0014395
V17 | 9.7267 | C17 | 0.62369 | 0 | 0.033333 | 0.16667 | 224.9868 | 0 | -0.12217 | -0.12201 | 0.0014396 | 0.0014141
V18 | 9.6046 | C18 | 0.62512 | 0 | 0.033333 | 0.16667 | 224.9868 | 0 | -0.12201 | -0.12186 | 0.0014142 | 0.001389
V19 | 9.4827 | C19 | 0.62652 | 0 | 0.033333 | 0.16667 | 224.9868 | 0 | -0.12186 | -0.1217 | 0.0013891 | 0.0013643
V20 | 9.3609 | C20 | 0.62789 | 0 | 0.033333 | 0.16667 | 224.9868 | 0 | -0.1217 | -0.12154 | 0.0013643 | 0.0013398
V21 | 9.2393 | C21 | 0.62925 | 0 | 0.033333 | 0.16667 | 224.9868 | 0 | -0.12154 | -0.12138 | 0.0013399 | 0.0013158
V22 | 9.1178 | C22 | 0.63057 | 0 | 0.033333 | 0.16667 | 224.9868 | 0 | -0.12138 | -0.12122 | 0.0013158 | 0.001292
V23 | 8.9965 | C23 | 0.63188 | 0 | 0.033333 | 0.16667 | 224.9868 | 0 | -0.12122 | -0.12107 | 0.001292 | 0.0012685
V24 | 8.8754 | C24 | 0.63316 | 0 | 0.033333 | 0.16667 | 224.9868 | 0 | -0.12107 | -0.12091 | 0.0012685 | 0.0012453
V25 | 8.7544 | C25 | 0.63442 | 0 | 0.033333 | 0.16667 | 224.9868 | 0 | -0.12091 | -0.12075 | 0.0012454 | 0.0012224
V26 | 8.6336 | C26 | 0.63565 | 0 | 0.033333 | 0.16667 | 224.9868 | 0 | -0.12075 | -0.12059 | 0.0012225 | 0.0011998
V27 | 8.5129 | C27 | 0.63686 | 0 | 0.033333 | 0.16667 | 224.9868 | 0 | -0.12059 | -0.12043 | 0.0011999 | 0.0011775
V28 | 8.3924 | C28 | 0.63805 | 0 | 0.033333 | 0.16667 | 224.9868 | 0 | -0.12043 | -0.12027 | 0.0011775 | 0.0011554
V29 | 8.2721 | C29 | 0.63922 | 0 | 0.033333 | 0.16667 | 224.9868 | 0 | -0.12028 | -0.12012 | 0.0011555 | 0.0011336
V30 | 8.1519 | C30 | 0.64036 | 0 | 0.033333 | 0.16667 | 224.9868 | 0 | -0.12012 | -0.11996 | 0.0011337 | 0.0011121
V31 | 8.0318 | C31 | 0.64148 | 0 | 0.033333 | 0.16667 | 224.9868 | 0 | -0.11996 | -0.1198 | 0.0011122 | 0.0010908
V32 | 7.9119 | C32 | 0.64258 | 0 | 0.033333 | 0.16667 | 224.9868 | 0 | -0.1198 | -0.11964 | 0.0010909 | 0.0010698
V33 | 7.7922 | C33 | 0.64366 | 0 | 0.033333 | 0.16667 | 224.9868 | 0 | -0.11964 | -0.11948 | 0.0010699 | 0.0010491
V34 | 7.6727 | C34 | 0.64472 | 0 | 0.033333 | 0.16667 | 224.9868 | 0 | -0.11948 | -0.11933 | 0.0010491 | 0.0010285
V35 | 7.5532 | C35 | 0.64576 | 0 | 0.033333 | 0.16667 | 224.9868 | 0 | -0.11933 | -0.11917 | 0.0010286 | 0.0010082
V36 | 7.434 | C36 | 0.64678 | 0 | 0.033333 | 0.16667 | 224.9868 | 0 | -0.11917 | -0.11901 | 0.0010083 | 0.00098817
V37 | 7.3149 | C37 | 0.64778 | 0 | 0.033333 | 0.16667 | 224.9868 | 0 | -0.11901 | -0.11885 | 0.00098822 | 0.00096833
V38 | 7.196 | C38 | 0.64876 | 0 | 0.033333 | 0.16667 | 224.9868 | 0 | -0.11885 | -0.11869 | 0.00096838 | 0.00094872
V39 | 7.0772 | C39 | 0.64972 | 0 | 0.033333 | 0.16667 | 224.9868 | 0 | -0.11869 | -0.11854 | 0.00094877 | 0.00092932
V40 | 6.9586 | C40 | 0.65066 | 0 | 0.033333 | 0.16667 | 224.9868 | 0 | -0.11854 | -0.11838 | 0.00092936 | 0.00091013
V41 | 6.8401 | C41 | 0.65158 | 0 | 0.033333 | 0.16667 | 224.9868 | 0 | -0.11838 | -0.11822 | 0.00091017 | 0.00089114
V42 | 6.7218 | C42 | 0.65248 | 0 | 0.033333 | 0.16667 | 224.9868 | 0 | -0.11822 | -0.11806 | 0.00089119 | 0.00087236
V43 | 6.6037 | C43 | 0.65336 | 0 | 0.033333 | 0.16667 | 224.9868 | 0 | -0.11806 | -0.1179 | 0.00087241 | 0.00085378
V44 | 6.4857 | C44 | 0.65422 | 0 | 0.033333 | 0.16667 | 224.9868 | 0 | -0.1179 | -0.11775 | 0.00085382 | 0.00083539
V45 | 6.3679 | C45 | 0.65507 | 0 | 0.033333 | 0.16667 | 224.9868 | 0 | -0.11775 | -0.11759 | 0.00083543 | 0.00081719
V46 | 6.2502 | C46 | 0.65589 | 0 | 0.033333 | 0.16667 | 224.9868 | 0 | -0.11759 | -0.11743 | 0.00081723 | 0.00079917
V47 | 6.1327 | C47 | 0.6567 | 0 | 0.033333 | 0.16667 | 224.9868 | 0 | -0.11743 | -0.11727 | 0.00079921 | 0.00078133
V48 | 6.0154 | C48 | 0.65749 | 0 | 0.033333 | 0.16667 | 224.9868 | 0 | -0.11727 | -0.11711 | 0.00078137 | 0.00076367
V49 | 5.8982 | C49 | 0.65826 | 0 | 0.033333 | 0.16667 | 224.9868 | 0 | -0.11711 | -0.11696 | 0.0007637 | 0.00074618
V50 | 5.7811 | C50 | 0.65902 | 0 | 0.033333 | 0.16667 | 224.9868 | 0 | -0.11696 | -0.1168 | 0.00074621 | 0.00072885
V51 | 5.6642 | C51 | 0.65976 | 0 | 0.033333 | 0.16667 | 224.9868 | 0 | -0.1168 | -0.11664 | 0.00072889 | 0.00071169
V52 | 5.5475 | C52 | 0.66048 | 0 | 0.033333 | 0.16667 | 224.9868 | 0 | -0.11664 | -0.11648 | 0.00071173 | 0.00069469
V53 | 5.431 | C53 | 0.66118 | 0 | 0.033333 | 0.16667 | 224.9868 | 0 | -0.11648 | -0.11632 | 0.00069473 | 0.00067785
V54 | 5.3146 | C54 | 0.66186 | 0 | 0.033333 | 0.16667 | 224.9868 | 0 | -0.11632 | -0.11617 | 0.00067788 | 0.00066116
V55 | 5.1983 | C55 | 0.66253 | 0 | 0.033333 | 0.16667 | 224.9868 | 0 | -0.11617 | -0.11601 | 0.00066119 | 0.00064462
V56 | 5.0822 | C56 | 0.66319 | 0 | 0.033333 | 0.16667 | 224.9868 | 0 | -0.11601 | -0.11585 | 0.00064465 | 0.00062822
V57 | 4.9663 | C57 | 0.66382 | 0 | 0.033333 | 0.16667 | 224.9868 | 0 | -0.11585 | -0.11569 | 0.00062825 | 0.00061196
V58 | 4.8505 | C58 | 0.66444 | 0 | 0.033333 | 0.16667 | 224.9868 | 0 | -0.11569 | -0.11553 | 0.000612 | 0.00059585
V59 | 4.7349 | C59 | 0.66505 | 0 | 0.033333 | 0.16667 | 224.9868 | 0 | -0.11553 | -0.11538 | 0.00059588 | 0.00057986
V60 | 4.6195 | C60 | 0.66564 | 0 | 0.033333 | 0.16667 | 224.9868 | 0 | -0.11538 | -0.11522 | 0.00057989 | 0.00056401
V61 | 4.5042 | C61 | 0.66621 | 0 | 0.033333 | 0.16667 | 224.9868 | 0 | -0.11522 | -0.11506 | 0.00056404 | 0.00054829
V62 | 4.389 | C62 | 0.66676 | 0 | 0.033333 | 0.16667 | 224.9868 | 0 | -0.11506 | -0.1149 | 0.00054831 | 0.00053268
V63 | 4.274 | C63 | 0.6673 | 0 | 0.033333 | 0.16667 | 224.9868 | 0 | -0.1149 | -0.11474 | 0.00053271 | 0.0005172
V64 | 4.1592 | C64 | 0.66783 | 0 | 0.033333 | 0.16667 | 224.9868 | 0 | -0.11474 | -0.11459 | 0.00051723 | 0.00050184
V65 | 4.0446 | C65 | 0.66834 | 0 | 0.033333 | 0.16667 | 224.9868 | 0 | -0.11459 | -0.11443 | 0.00050187 | 0.00048659
V66 | 3.93 | C66 | 0.66883 | 0 | 0.033333 | 0.16667 | 224.9868 | 0 | -0.11443 | -0.11427 | 0.00048662 | 0.00047146
V67 | 3.8157 | C67 | 0.66931 | 0 | 0.033333 | 0.16667 | 224.9868 | 0 | -0.11427 | -0.11411 | 0.00047148 | 0.00045643
V68 | 3.7015 | C68 | 0.66978 | 0 | 0.033333 | 0.16667 | 224.9868 | 0 | -0.11411 | -0.11395 | 0.00045645 | 0.0004415
V69 | 3.5875 | C69 | 0.67023 | 0 | 0.033333 | 0.16667 | 224.9868 | 0 | -0.11395 | -0.1138 | 0.00044153 | 0.00042668
V70 | 3.4736 | C70 | 0.67066 | 0 | 0.033333 | 0.16667 | 224.9868 | 0 | -0.1138 | -0.11364 | 0.0004267 | 0.00041196
V71 | 3.3599 | C71 | 0.67108 | 0 | 0.033333 | 0.16667 | 224.9868 | 0 | -0.11364 | -0.11348 | 0.00041198 | 0.00039733
V72 | 3.2463 | C72 | 0.67148 | 0 | 0.033333 | 0.16667 | 224.9868 | 0 | -0.11348 | -0.11332 | 0.00039735 | 0.0003828
V73 | 3.1329 | C73 | 0.67187 | 0 | 0.033333 | 0.16667 | 224.9868 | 0 | -0.11332 | -0.11316 | 0.00038282 | 0.00036835
V74 | 3.0197 | C74 | 0.67225 | 0 | 0.033333 | 0.16667 | 224.9868 | 0 | -0.11316 | -0.11301 | 0.00036837 | 0.00035399
V75 | 2.9066 | C75 | 0.67261 | 0 | 0.033333 | 0.16667 | 224.9868 | 0 | -0.11301 | -0.11285 | 0.00035401 | 0.00033972
V76 | 2.7937 | C76 | 0.67296 | 0 | 0.033333 | 0.16667 | 224.9868 | 0 | -0.11285 | -0.11269 | 0.00033974 | 0.00032553
V77 | 2.6809 | C77 | 0.67329 | 0 | 0.033333 | 0.16667 | 224.9868 | 0 | -0.11269 | -0.11253 | 0.00032555 | 0.00031142
V78 | 2.5683 | C78 | 0.67361 | 0 | 0.033333 | 0.16667 | 224.9868 | 0 | -0.11253 | -0.11237 | 0.00031144 | 0.00029738
V79 | 2.4558 | C79 | 0.67391 | 0 | 0.033333 | 0.16667 | 224.9868 | 0 | -0.11237 | -0.11222 | 0.0002974 | 0.00028342
V80 | 2.3435 | C80 | 0.6742 | 0 | 0.033333 | 0.16667 | 224.9868 | 0 | -0.11222 | -0.11206 | 0.00028344 | 0.00026953
V81 | 2.2314 | C81 | 0.67448 | 0 | 0.033333 | 0.16667 | 224.9868 | 0 | -0.11206 | -0.1119 | 0.00026954 | 0.0002557
V82 | 2.1194 | C82 | 0.67474 | 0 | 0.033333 | 0.16667 | 224.9868 | 0 | -0.1119 | -0.11174 | 0.00025572 | 0.00024194
V83 | 2.0076 | C83 | 0.67499 | 0 | 0.033333 | 0.16667 | 224.9868 | 0 | -0.11174 | -0.11158 | 0.00024196 | 0.00022825
V84 | 1.8959 | C84 | 0.67523 | 0 | 0.033333 | 0.16667 | 224.9868 | 0 | -0.11158 | -0.11143 | 0.00022826 | 0.00021461
V85 | 1.7844 | C85 | 0.67545 | 0 | 0.033333 | 0.16667 | 224.9868 | 0 | -0.11143 | -0.11127 | 0.00021463 | 0.00020103
V86 | 1.6731 | C86 | 0.67566 | 0 | 0.033333 | 0.16667 | 224.9868 | 0 | -0.11127 | -0.11111 | 0.00020105 | 0.00018751
V87 | 1.5619 | C87 | 0.67585 | 0 | 0.033333 | 0.16667 | 224.9868 | 0 | -0.11111 | -0.11095 | 0.00018753 | 0.00017404
V88 | 1.4509 | C88 | 0.67603 | 0 | 0.033333 | 0.16667 | 224.9868 | 0 | -0.11095 | -0.11079 | 0.00017405 | 0.00016062
V89 | 1.34 | C89 | 0.6762 | 0 | 0.033333 | 0.16667 | 224.9868 | 0 | -0.11079 | -0.11064 | 0.00016063 | 0.00014725
V90 | 1.2293 | C90 | 0.67635 | 0 | 0.033333 | 0.16667 | 224.9868 | 0 | -0.11064 | -0.11048 | 0.00014726 | 0.00013392
V91 | 1.1187 | C91 | 0.67649 | 0 | 0.033333 | 0.16667 | 224.9868 | 0 | -0.11048 | -0.11032 | 0.00013393 | 0.00012063
V92 | 1.0083 | C92 | 0.67662 | 0 | 0.033333 | 0.16667 | 224.9868 | 0 | -0.11032 | -0.11016 | 0.00012065 | 0.00010739
V93 | 0.8981 | C93 | 0.67673 | 0 | 0.033333 | 0.16667 | 224.9868 | 0 | -0.11016 | -0.11 | 0.0001074 | 9.4183e-05
V94 | 0.78801 | C94 | 0.67683 | 0 | 0.033333 | 0.16667 | 224.9868 | 0 | -0.11 | -0.10984 | 9.4195e-05 | 8.1012e-05
V95 | 0.67809 | C95 | 0.67692 | 0 | 0.033333 | 0.16667 | 224.9868 | 0 | -0.10985 | -0.10969 | 8.1023e-05 | 6.7874e-05
V96 | 0.56832 | C96 | 0.677 | 0 | 0.033333 | 0.16667 | 224.9868 | 0 | -0.10969 | -0.10953 | 6.7885e-05 | 5.4767e-05
V97 | 0.45872 | C97 | 0.67706 | 0 | 0.033333 | 0.16667 | 224.9868 | 0 | -0.10953 | -0.10937 | 5.4778e-05 | 4.1688e-05
V98 | 0.34927 | C98 | 0.67711 | 0 | 0.033333 | 0.16667 | 224.9868 | 0 | -0.10937 | -0.10921 | 4.1699e-05 | 2.8636e-05
V99 | 0.23998 | C99 | 0.67714 | 0 | 0.033333 | 0.16667 | 224.9868 | 0 | -0.10921 | -0.10905 | 2.8646e-05 | 1.5607e-05
V100 | 0.13084 | C100 | 0.67716 | 0 | 0.033333 | 0.16667 | 224.9868 | 0 | -0.10905 | -0.1089 | 1.5617e-05 | 2.6002e-06
V101 | 0.021865 | C101 | 0.67717 | 0 | 0.033333 | 0.16667 | 224.9868 | 0 | -0.1089 | -0.10874 | 2.6097e-06 | -1.0387e-05
V102 | -0.086952 | C102 | 0.67717 | 0 | 0.033333 | 0.16667 | 224.9868 | 0 | -0.10874 | -0.10858 | -1.0378e-05 | -2.3358e-05
Duracion (h) | 0.25
Intensidad (m/h) | 0.1626
Datos + Calculos auxiliares
dV/dt |  | dC/dt |  | I (m/h) | △t (h) | Constante auxiliar | A_sot * 3m (m^3) | A_terr * I (m^3/h) | V_q1 | V_q2 | C_q1 | C_q2
V0 | 0 | C0 | 0.6 | 0.1626 | 0.05 | 0.16667 | 224.9868 | 100.2654 | 2.8447 | 2.8386 | 0 | 0.00068567
V1 | 2.8416 | C1 | 0.60034 | 0.1626 | 0.05 | 0.16667 | 224.9868 | 100.2654 | 2.8403 | 2.8379 | 0.00068415 | 0.0013649
V2 | 5.6807 | C2 | 0.60137 | 0.1626 | 0.05 | 0.16667 | 224.9868 | 100.2654 | 2.8396 | 2.8407 | 0.001363 | 0.002035
V3 | 8.5209 | C3 | 0.60307 | 0.1626 | 0.05 | 0.16667 | 224.9868 | 100.2654 | 2.8424 | 2.8471 | 0.0020328 | 0.0026924
V4 | 11.3656 | C4 | 0.60543 | 0.1626 | 0.05 | 0.16667 | 224.9868 | 100.2654 | 2.8488 | 2.8569 | 0.00269 | 0.0033335
V5 | 14.2185 | C5 | 0.60844 | 0 | 0.05 | 0.16667 | 224.9868 | 0 | -0.19178 | -0.19142 | 0.0033307 | 0.0032483
V6 | 14.0269 | C6 | 0.61173 | 0 | 0.05 | 0.16667 | 224.9868 | 0 | -0.19142 | -0.19106 | 0.0032488 | 0.0031683
V7 | 13.8356 | C7 | 0.61494 | 0 | 0.05 | 0.16667 | 224.9868 | 0 | -0.19107 | -0.19071 | 0.0031688 | 0.0030903
V8 | 13.6448 | C8 | 0.61807 | 0 | 0.05 | 0.16667 | 224.9868 | 0 | -0.19071 | -0.19035 | 0.0030908 | 0.0030142
V9 | 13.4542 | C9 | 0.62112 | 0 | 0.05 | 0.16667 | 224.9868 | 0 | -0.19035 | -0.19 | 0.0030146 | 0.0029399
V10 | 13.264 | C10 | 0.6241 | 0 | 0.05 | 0.16667 | 224.9868 | 0 | -0.19 | -0.18964 | 0.0029403 | 0.0028673
V11 | 13.0742 | C11 | 0.627 | 0 | 0.05 | 0.16667 | 224.9868 | 0 | -0.18964 | -0.18929 | 0.0028677 | 0.0027964
V12 | 12.8848 | C12 | 0.62983 | 0 | 0.05 | 0.16667 | 224.9868 | 0 | -0.18929 | -0.18893 | 0.0027968 | 0.0027272
V13 | 12.6956 | C13 | 0.6326 | 0 | 0.05 | 0.16667 | 224.9868 | 0 | -0.18893 | -0.18858 | 0.0027276 | 0.0026596
V14 | 12.5069 | C14 | 0.63529 | 0 | 0.05 | 0.16667 | 224.9868 | 0 | -0.18858 | -0.18822 | 0.00266 | 0.0025936
V15 | 12.3185 | C15 | 0.63792 | 0 | 0.05 | 0.16667 | 224.9868 | 0 | -0.18822 | -0.18786 | 0.0025939 | 0.002529
V16 | 12.1305 | C16 | 0.64048 | 0 | 0.05 | 0.16667 | 224.9868 | 0 | -0.18787 | -0.18751 | 0.0025294 | 0.0024659
V17 | 11.9428 | C17 | 0.64298 | 0 | 0.05 | 0.16667 | 224.9868 | 0 | -0.18751 | -0.18715 | 0.0024663 | 0.0024043
V18 | 11.7554 | C18 | 0.64541 | 0 | 0.05 | 0.16667 | 224.9868 | 0 | -0.18715 | -0.1868 | 0.0024046 | 0.0023439
V19 | 11.5685 | C19 | 0.64779 | 0 | 0.05 | 0.16667 | 224.9868 | 0 | -0.1868 | -0.18644 | 0.0023443 | 0.002285
V20 | 11.3818 | C20 | 0.6501 | 0 | 0.05 | 0.16667 | 224.9868 | 0 | -0.18644 | -0.18609 | 0.0022853 | 0.0022273
V21 | 11.1956 | C21 | 0.65236 | 0 | 0.05 | 0.16667 | 224.9868 | 0 | -0.18609 | -0.18573 | 0.0022276 | 0.0021709
V22 | 11.0097 | C22 | 0.65456 | 0 | 0.05 | 0.16667 | 224.9868 | 0 | -0.18573 | -0.18538 | 0.0021711 | 0.0021156
V23 | 10.8241 | C23 | 0.6567 | 0 | 0.05 | 0.16667 | 224.9868 | 0 | -0.18538 | -0.18502 | 0.0021159 | 0.0020616
V24 | 10.6389 | C24 | 0.65879 | 0 | 0.05 | 0.16667 | 224.9868 | 0 | -0.18502 | -0.18466 | 0.0020619 | 0.0020087
V25 | 10.4541 | C25 | 0.66082 | 0 | 0.05 | 0.16667 | 224.9868 | 0 | -0.18466 | -0.18431 | 0.0020089 | 0.0019569
V26 | 10.2696 | C26 | 0.66281 | 0 | 0.05 | 0.16667 | 224.9868 | 0 | -0.18431 | -0.18395 | 0.0019571 | 0.0019061
V27 | 10.0855 | C27 | 0.66474 | 0 | 0.05 | 0.16667 | 224.9868 | 0 | -0.18395 | -0.1836 | 0.0019064 | 0.0018564
V28 | 9.9017 | C28 | 0.66662 | 0 | 0.05 | 0.16667 | 224.9868 | 0 | -0.1836 | -0.18324 | 0.0018567 | 0.0018078
V29 | 9.7183 | C29 | 0.66845 | 0 | 0.05 | 0.16667 | 224.9868 | 0 | -0.18324 | -0.18289 | 0.001808 | 0.00176
V30 | 9.5352 | C30 | 0.67023 | 0 | 0.05 | 0.16667 | 224.9868 | 0 | -0.18289 | -0.18253 | 0.0017603 | 0.0017133
V31 | 9.3525 | C31 | 0.67197 | 0 | 0.05 | 0.16667 | 224.9868 | 0 | -0.18253 | -0.18218 | 0.0017135 | 0.0016674
V32 | 9.1701 | C32 | 0.67366 | 0 | 0.05 | 0.16667 | 224.9868 | 0 | -0.18218 | -0.18182 | 0.0016676 | 0.0016224
V33 | 8.9881 | C33 | 0.67531 | 0 | 0.05 | 0.16667 | 224.9868 | 0 | -0.18182 | -0.18146 | 0.0016226 | 0.0015783
V34 | 8.8065 | C34 | 0.67691 | 0 | 0.05 | 0.16667 | 224.9868 | 0 | -0.18146 | -0.18111 | 0.0015785 | 0.001535
V35 | 8.6252 | C35 | 0.67846 | 0 | 0.05 | 0.16667 | 224.9868 | 0 | -0.18111 | -0.18075 | 0.0015352 | 0.0014926
V36 | 8.4443 | C36 | 0.67998 | 0 | 0.05 | 0.16667 | 224.9868 | 0 | -0.18075 | -0.1804 | 0.0014928 | 0.0014509
V37 | 8.2637 | C37 | 0.68145 | 0 | 0.05 | 0.16667 | 224.9868 | 0 | -0.1804 | -0.18004 | 0.0014511 | 0.00141
V38 | 8.0835 | C38 | 0.68288 | 0 | 0.05 | 0.16667 | 224.9868 | 0 | -0.18004 | -0.17969 | 0.0014101 | 0.0013698
V39 | 7.9036 | C39 | 0.68427 | 0 | 0.05 | 0.16667 | 224.9868 | 0 | -0.17969 | -0.17933 | 0.0013699 | 0.0013303
V40 | 7.7241 | C40 | 0.68562 | 0 | 0.05 | 0.16667 | 224.9868 | 0 | -0.17933 | -0.17898 | 0.0013304 | 0.0012915
V41 | 7.5449 | C41 | 0.68693 | 0 | 0.05 | 0.16667 | 224.9868 | 0 | -0.17898 | -0.17862 | 0.0012916 | 0.0012533
V42 | 7.3662 | C42 | 0.6882 | 0 | 0.05 | 0.16667 | 224.9868 | 0 | -0.17862 | -0.17826 | 0.0012535 | 0.0012159
V43 | 7.1877 | C43 | 0.68944 | 0 | 0.05 | 0.16667 | 224.9868 | 0 | -0.17826 | -0.17791 | 0.001216 | 0.001179
V44 | 7.0096 | C44 | 0.69064 | 0 | 0.05 | 0.16667 | 224.9868 | 0 | -0.17791 | -0.17755 | 0.0011791 | 0.0011427
V45 | 6.8319 | C45 | 0.6918 | 0 | 0.05 | 0.16667 | 224.9868 | 0 | -0.17755 | -0.1772 | 0.0011428 | 0.001107
V46 | 6.6545 | C46 | 0.69292 | 0 | 0.05 | 0.16667 | 224.9868 | 0 | -0.1772 | -0.17684 | 0.0011072 | 0.0010719
V47 | 6.4775 | C47 | 0.69401 | 0 | 0.05 | 0.16667 | 224.9868 | 0 | -0.17684 | -0.17649 | 0.001072 | 0.0010373
V48 | 6.3008 | C48 | 0.69507 | 0 | 0.05 | 0.16667 | 224.9868 | 0 | -0.17649 | -0.17613 | 0.0010375 | 0.0010033
V49 | 6.1245 | C49 | 0.69609 | 0 | 0.05 | 0.16667 | 224.9868 | 0 | -0.17613 | -0.17578 | 0.0010034 | 0.00096976
V50 | 5.9486 | C50 | 0.69707 | 0 | 0.05 | 0.16667 | 224.9868 | 0 | -0.17578 | -0.17542 | 0.00096987 | 0.00093671
V51 | 5.773 | C51 | 0.69803 | 0 | 0.05 | 0.16667 | 224.9868 | 0 | -0.17542 | -0.17506 | 0.00093682 | 0.00090414
V52 | 5.5977 | C52 | 0.69895 | 0 | 0.05 | 0.16667 | 224.9868 | 0 | -0.17506 | -0.17471 | 0.00090424 | 0.00087202
V53 | 5.4228 | C53 | 0.69984 | 0 | 0.05 | 0.16667 | 224.9868 | 0 | -0.17471 | -0.17435 | 0.00087212 | 0.00084034
V54 | 5.2483 | C54 | 0.70069 | 0 | 0.05 | 0.16667 | 224.9868 | 0 | -0.17435 | -0.174 | 0.00084044 | 0.00080909
V55 | 5.0741 | C55 | 0.70152 | 0 | 0.05 | 0.16667 | 224.9868 | 0 | -0.174 | -0.17364 | 0.00080919 | 0.00077825
V56 | 4.9003 | C56 | 0.70231 | 0 | 0.05 | 0.16667 | 224.9868 | 0 | -0.17364 | -0.17329 | 0.00077834 | 0.00074781
V57 | 4.7269 | C57 | 0.70307 | 0 | 0.05 | 0.16667 | 224.9868 | 0 | -0.17329 | -0.17293 | 0.00074789 | 0.00071774
V58 | 4.5537 | C58 | 0.70381 | 0 | 0.05 | 0.16667 | 224.9868 | 0 | -0.17293 | -0.17257 | 0.00071782 | 0.00068803
V59 | 4.381 | C59 | 0.70451 | 0 | 0.05 | 0.16667 | 224.9868 | 0 | -0.17258 | -0.17222 | 0.00068812 | 0.00065868
V60 | 4.2086 | C60 | 0.70518 | 0 | 0.05 | 0.16667 | 224.9868 | 0 | -0.17222 | -0.17186 | 0.00065876 | 0.00062967
V61 | 4.0366 | C61 | 0.70583 | 0 | 0.05 | 0.16667 | 224.9868 | 0 | -0.17186 | -0.17151 | 0.00062974 | 0.00060097
V62 | 3.8649 | C62 | 0.70644 | 0 | 0.05 | 0.16667 | 224.9868 | 0 | -0.17151 | -0.17115 | 0.00060105 | 0.00057259
V63 | 3.6935 | C63 | 0.70703 | 0 | 0.05 | 0.16667 | 224.9868 | 0 | -0.17115 | -0.1708 | 0.00057266 | 0.0005445
V64 | 3.5226 | C64 | 0.70759 | 0 | 0.05 | 0.16667 | 224.9868 | 0 | -0.1708 | -0.17044 | 0.00054457 | 0.0005167
V65 | 3.3519 | C65 | 0.70812 | 0 | 0.05 | 0.16667 | 224.9868 | 0 | -0.17044 | -0.17009 | 0.00051676 | 0.00048917
V66 | 3.1817 | C66 | 0.70862 | 0 | 0.05 | 0.16667 | 224.9868 | 0 | -0.17009 | -0.16973 | 0.00048923 | 0.00046189
V67 | 3.0118 | C67 | 0.7091 | 0 | 0.05 | 0.16667 | 224.9868 | 0 | -0.16973 | -0.16937 | 0.00046195 | 0.00043486
V68 | 2.8422 | C68 | 0.70954 | 0 | 0.05 | 0.16667 | 224.9868 | 0 | -0.16938 | -0.16902 | 0.00043492 | 0.00040807
V69 | 2.673 | C69 | 0.70997 | 0 | 0.05 | 0.16667 | 224.9868 | 0 | -0.16902 | -0.16866 | 0.00040813 | 0.0003815
V70 | 2.5042 | C70 | 0.71036 | 0 | 0.05 | 0.16667 | 224.9868 | 0 | -0.16866 | -0.16831 | 0.00038155 | 0.00035514
V71 | 2.3357 | C71 | 0.71073 | 0 | 0.05 | 0.16667 | 224.9868 | 0 | -0.16831 | -0.16795 | 0.00035519 | 0.00032898
V72 | 2.1676 | C72 | 0.71107 | 0 | 0.05 | 0.16667 | 224.9868 | 0 | -0.16795 | -0.1676 | 0.00032903 | 0.000303
V73 | 1.9998 | C73 | 0.71139 | 0 | 0.05 | 0.16667 | 224.9868 | 0 | -0.1676 | -0.16724 | 0.00030305 | 0.00027721
V74 | 1.8324 | C74 | 0.71168 | 0 | 0.05 | 0.16667 | 224.9868 | 0 | -0.16724 | -0.16689 | 0.00027725 | 0.00025158
V75 | 1.6653 | C75 | 0.71194 | 0 | 0.05 | 0.16667 | 224.9868 | 0 | -0.16689 | -0.16653 | 0.00025162 | 0.0002261
V76 | 1.4986 | C76 | 0.71218 | 0 | 0.05 | 0.16667 | 224.9868 | 0 | -0.16653 | -0.16617 | 0.00022614 | 0.00020077
V77 | 1.3322 | C77 | 0.71239 | 0 | 0.05 | 0.16667 | 224.9868 | 0 | -0.16617 | -0.16582 | 0.00020081 | 0.00017558
V78 | 1.1662 | C78 | 0.71258 | 0 | 0.05 | 0.16667 | 224.9868 | 0 | -0.16582 | -0.16546 | 0.00017562 | 0.00015051
V79 | 1.0006 | C79 | 0.71275 | 0 | 0.05 | 0.16667 | 224.9868 | 0 | -0.16546 | -0.16511 | 0.00015054 | 0.00012555
V80 | 0.83532 | C80 | 0.71288 | 0 | 0.05 | 0.16667 | 224.9868 | 0 | -0.16511 | -0.16475 | 0.00012558 | 0.00010069
V81 | 0.67039 | C81 | 0.713 | 0 | 0.05 | 0.16667 | 224.9868 | 0 | -0.16475 | -0.1644 | 0.00010073 | 7.5931e-05
V82 | 0.50582 | C82 | 0.71308 | 0 | 0.05 | 0.16667 | 224.9868 | 0 | -0.1644 | -0.16404 | 7.5962e-05 | 5.1253e-05
V83 | 0.3416 | C83 | 0.71315 | 0 | 0.05 | 0.16667 | 224.9868 | 0 | -0.16404 | -0.16369 | 5.1283e-05 | 2.6649e-05
V84 | 0.17774 | C84 | 0.71319 | 0 | 0.05 | 0.16667 | 224.9868 | 0 | -0.16369 | -0.16333 | 2.6677e-05 | 2.1084e-06
V85 | 0.014227 | C85 | 0.7132 | 0 | 0.05 | 0.16667 | 224.9868 | 0 | -0.16333 | -0.16297 | 2.1353e-06 | -2.2378e-05
V86 | -0.14892 | C86 | 0.71319 | 0 | 0.05 | 0.16667 | 224.9868 | 0 | -0.16297 | -0.16262 | -2.2352e-05 | -4.6819e-05
Duracion (h) | 0.5
Intensidad (m/h) | 0.1196
Datos + Calculos auxiliares
dV/dt |  | dC/dt |  | I (m/h) | △t (h) | Constante auxiliar | A_sot * 3m (m^3) | A_terr * I (m^3/h) | V_q1 | V_q2 | C_q1 | C_q2
V0 | 0 | C0 | 0.6 | 0.1196 | 0.1 | 0.16667 | 224.9868 | 73.7499 | 4.0984 | 4.081 | 0 | 0.0019757
V1 | 4.0897 | C1 | 0.60099 | 0.1196 | 0.1 | 0.16667 | 224.9868 | 73.7499 | 4.0883 | 4.0863 | 0.001965 | 0.0039036
V2 | 8.177 | C2 | 0.60392 | 0.1196 | 0.1 | 0.16667 | 224.9868 | 73.7499 | 4.0935 | 4.1064 | 0.0038904 | 0.0057612
V3 | 12.2769 | C3 | 0.60875 | 0.1196 | 0.1 | 0.16667 | 224.9868 | 73.7499 | 4.1132 | 4.1404 | 0.0057458 | 0.0075195
V4 | 16.4037 | C4 | 0.61538 | 0.1196 | 0.1 | 0.16667 | 224.9868 | 73.7499 | 4.1469 | 4.1874 | 0.0075024 | 0.0091512
V5 | 20.5709 | C5 | 0.62371 | 0 | 0.1 | 0.16667 | 224.9868 | 0 | -0.40643 | -0.405 | 0.009133 | 0.0086566
V6 | 20.1651 | C6 | 0.6326 | 0 | 0.1 | 0.16667 | 224.9868 | 0 | -0.405 | -0.40358 | 0.0086646 | 0.0082155
V7 | 19.7609 | C7 | 0.64104 | 0 | 0.1 | 0.16667 | 224.9868 | 0 | -0.40358 | -0.40216 | 0.0082229 | 0.0077992
V8 | 19.358 | C8 | 0.64905 | 0 | 0.1 | 0.16667 | 224.9868 | 0 | -0.40216 | -0.40074 | 0.0078061 | 0.0074061
V9 | 18.9565 | C9 | 0.65666 | 0 | 0.1 | 0.16667 | 224.9868 | 0 | -0.40074 | -0.39931 | 0.0074125 | 0.0070348
V10 | 18.5565 | C10 | 0.66388 | 0 | 0.1 | 0.16667 | 224.9868 | 0 | -0.39932 | -0.39789 | 0.0070407 | 0.0066837
V11 | 18.1579 | C11 | 0.67075 | 0 | 0.1 | 0.16667 | 224.9868 | 0 | -0.39789 | -0.39647 | 0.0066892 | 0.0063517
V12 | 17.7607 | C12 | 0.67727 | 0 | 0.1 | 0.16667 | 224.9868 | 0 | -0.39647 | -0.39505 | 0.0063568 | 0.0060375
V13 | 17.365 | C13 | 0.68346 | 0 | 0.1 | 0.16667 | 224.9868 | 0 | -0.39505 | -0.39362 | 0.0060422 | 0.00574
V14 | 16.9706 | C14 | 0.68935 | 0 | 0.1 | 0.16667 | 224.9868 | 0 | -0.39363 | -0.3922 | 0.0057444 | 0.0054581
V15 | 16.5777 | C15 | 0.69496 | 0 | 0.1 | 0.16667 | 224.9868 | 0 | -0.3922 | -0.39078 | 0.0054622 | 0.0051909
V16 | 16.1862 | C16 | 0.70028 | 0 | 0.1 | 0.16667 | 224.9868 | 0 | -0.39078 | -0.38936 | 0.0051946 | 0.0049374
V17 | 15.7962 | C17 | 0.70535 | 0 | 0.1 | 0.16667 | 224.9868 | 0 | -0.38936 | -0.38793 | 0.0049409 | 0.0046967
V18 | 15.4075 | C18 | 0.71017 | 0 | 0.1 | 0.16667 | 224.9868 | 0 | -0.38794 | -0.38651 | 0.0047 | 0.0044682
V19 | 15.0203 | C19 | 0.71475 | 0 | 0.1 | 0.16667 | 224.9868 | 0 | -0.38651 | -0.38509 | 0.0044712 | 0.004251
V20 | 14.6345 | C20 | 0.71911 | 0 | 0.1 | 0.16667 | 224.9868 | 0 | -0.38509 | -0.38367 | 0.0042538 | 0.0040445
V21 | 14.2501 | C21 | 0.72326 | 0 | 0.1 | 0.16667 | 224.9868 | 0 | -0.38367 | -0.38225 | 0.0040471 | 0.0038479
V22 | 13.8672 | C22 | 0.72721 | 0 | 0.1 | 0.16667 | 224.9868 | 0 | -0.38225 | -0.38082 | 0.0038504 | 0.0036608
V23 | 13.4856 | C23 | 0.73096 | 0 | 0.1 | 0.16667 | 224.9868 | 0 | -0.38083 | -0.3794 | 0.003663 | 0.0034825
V24 | 13.1055 | C24 | 0.73454 | 0 | 0.1 | 0.16667 | 224.9868 | 0 | -0.3794 | -0.37798 | 0.0034845 | 0.0033124
V25 | 12.7268 | C25 | 0.73794 | 0 | 0.1 | 0.16667 | 224.9868 | 0 | -0.37798 | -0.37656 | 0.0033144 | 0.0031502
V26 | 12.3495 | C26 | 0.74117 | 0 | 0.1 | 0.16667 | 224.9868 | 0 | -0.37656 | -0.37513 | 0.003152 | 0.0029952
V27 | 11.9737 | C27 | 0.74424 | 0 | 0.1 | 0.16667 | 224.9868 | 0 | -0.37514 | -0.37371 | 0.0029969 | 0.0028472
V28 | 11.5993 | C28 | 0.74716 | 0 | 0.1 | 0.16667 | 224.9868 | 0 | -0.37371 | -0.37229 | 0.0028487 | 0.0027056
V29 | 11.2263 | C29 | 0.74994 | 0 | 0.1 | 0.16667 | 224.9868 | 0 | -0.37229 | -0.37087 | 0.002707 | 0.00257
V30 | 10.8547 | C30 | 0.75258 | 0 | 0.1 | 0.16667 | 224.9868 | 0 | -0.37087 | -0.36944 | 0.0025714 | 0.0024402
V31 | 10.4845 | C31 | 0.75508 | 0 | 0.1 | 0.16667 | 224.9868 | 0 | -0.36945 | -0.36802 | 0.0024415 | 0.0023158
V32 | 10.1158 | C32 | 0.75746 | 0 | 0.1 | 0.16667 | 224.9868 | 0 | -0.36802 | -0.3666 | 0.002317 | 0.0021964
V33 | 9.7485 | C33 | 0.75972 | 0 | 0.1 | 0.16667 | 224.9868 | 0 | -0.3666 | -0.36518 | 0.0021975 | 0.0020817
V34 | 9.3826 | C34 | 0.76186 | 0 | 0.1 | 0.16667 | 224.9868 | 0 | -0.36518 | -0.36376 | 0.0020827 | 0.0019715
V35 | 9.0181 | C35 | 0.76389 | 0 | 0.1 | 0.16667 | 224.9868 | 0 | -0.36376 | -0.36233 | 0.0019725 | 0.0018655
V36 | 8.6551 | C36 | 0.76581 | 0 | 0.1 | 0.16667 | 224.9868 | 0 | -0.36234 | -0.36091 | 0.0018664 | 0.0017634
V37 | 8.2935 | C37 | 0.76762 | 0 | 0.1 | 0.16667 | 224.9868 | 0 | -0.36091 | -0.35949 | 0.0017642 | 0.0016649
V38 | 7.9333 | C38 | 0.76933 | 0 | 0.1 | 0.16667 | 224.9868 | 0 | -0.35949 | -0.35807 | 0.0016657 | 0.00157
V39 | 7.5745 | C39 | 0.77095 | 0 | 0.1 | 0.16667 | 224.9868 | 0 | -0.35807 | -0.35664 | 0.0015707 | 0.0014782
V40 | 7.2171 | C40 | 0.77248 | 0 | 0.1 | 0.16667 | 224.9868 | 0 | -0.35665 | -0.35522 | 0.0014789 | 0.0013895
V41 | 6.8612 | C41 | 0.77391 | 0 | 0.1 | 0.16667 | 224.9868 | 0 | -0.35522 | -0.3538 | 0.0013902 | 0.0013037
V42 | 6.5067 | C42 | 0.77526 | 0 | 0.1 | 0.16667 | 224.9868 | 0 | -0.3538 | -0.35238 | 0.0013043 | 0.0012204
V43 | 6.1536 | C43 | 0.77652 | 0 | 0.1 | 0.16667 | 224.9868 | 0 | -0.35238 | -0.35095 | 0.001221 | 0.0011397
V44 | 5.8019 | C44 | 0.7777 | 0 | 0.1 | 0.16667 | 224.9868 | 0 | -0.35096 | -0.34953 | 0.0011402 | 0.0010613
V45 | 5.4517 | C45 | 0.7788 | 0 | 0.1 | 0.16667 | 224.9868 | 0 | -0.34953 | -0.34811 | 0.0010617 | 0.00098496
V46 | 5.1029 | C46 | 0.77983 | 0 | 0.1 | 0.16667 | 224.9868 | 0 | -0.34811 | -0.34669 | 0.00098541 | 0.00091066
V47 | 4.7555 | C47 | 0.78077 | 0 | 0.1 | 0.16667 | 224.9868 | 0 | -0.34669 | -0.34526 | 0.00091108 | 0.00083821
V48 | 4.4095 | C48 | 0.78165 | 0 | 0.1 | 0.16667 | 224.9868 | 0 | -0.34527 | -0.34384 | 0.0008386 | 0.00076746
V49 | 4.0649 | C49 | 0.78245 | 0 | 0.1 | 0.16667 | 224.9868 | 0 | -0.34385 | -0.34242 | 0.00076783 | 0.00069829
V50 | 3.7218 | C50 | 0.78318 | 0 | 0.1 | 0.16667 | 224.9868 | 0 | -0.34242 | -0.341 | 0.00069863 | 0.00063056
V51 | 3.3801 | C51 | 0.78385 | 0 | 0.1 | 0.16667 | 224.9868 | 0 | -0.341 | -0.33958 | 0.00063087 | 0.00056415
V52 | 3.0398 | C52 | 0.78445 | 0 | 0.1 | 0.16667 | 224.9868 | 0 | -0.33958 | -0.33815 | 0.00056444 | 0.00049894
V53 | 2.7009 | C53 | 0.78498 | 0 | 0.1 | 0.16667 | 224.9868 | 0 | -0.33816 | -0.33673 | 0.00049921 | 0.00043482
V54 | 2.3635 | C54 | 0.78544 | 0 | 0.1 | 0.16667 | 224.9868 | 0 | -0.33673 | -0.33531 | 0.00043507 | 0.00037167
V55 | 2.0275 | C55 | 0.78585 | 0 | 0.1 | 0.16667 | 224.9868 | 0 | -0.33531 | -0.33389 | 0.0003719 | 0.00030938
V56 | 1.6929 | C56 | 0.78619 | 0 | 0.1 | 0.16667 | 224.9868 | 0 | -0.33389 | -0.33246 | 0.0003096 | 0.00024786
V57 | 1.3597 | C57 | 0.78647 | 0 | 0.1 | 0.16667 | 224.9868 | 0 | -0.33247 | -0.33104 | 0.00024806 | 0.00018699
V58 | 1.0279 | C58 | 0.78669 | 0 | 0.1 | 0.16667 | 224.9868 | 0 | -0.33104 | -0.32962 | 0.00018717 | 0.00012668
V59 | 0.6976 | C59 | 0.78684 | 0 | 0.1 | 0.16667 | 224.9868 | 0 | -0.32962 | -0.3282 | 0.00012685 | 6.6837e-05
V60 | 0.36869 | C60 | 0.78694 | 0 | 0.1 | 0.16667 | 224.9868 | 0 | -0.3282 | -0.32677 | 6.6984e-05 | 7.3523e-06
V61 | 0.041205 | C61 | 0.78698 | 0 | 0.1 | 0.16667 | 224.9868 | 0 | -0.32678 | -0.32535 | 7.4837e-06 | -5.1862e-05
V62 | -0.28486 | C62 | 0.78695 | 0 | 0.1 | 0.16667 | 224.9868 | 0 | -0.32536 | -0.32393 | -5.1746e-05 | -0.0001109
Duracion (h) | 1
Intensidad (m/h) | 0.085
Datos + Calculos auxiliares
dV/dt |  | dC/dt |  | I (m/h) | △t (h) | Constante auxiliar | A_sot * 3m (m^3) | A_terr * I (m^3/h) | V_q1 | V_q2 | C_q1 | C_q2
V0 | 0 | C0 | 0.6 | 0.085 | 0.2 | 0.16667 | 224.9868 | 52.4142 | 5.6365 | 5.5891 | 0 | 0.0054344
V1 | 5.6128 | C1 | 0.60272 | 0.085 | 0.2 | 0.16667 | 224.9868 | 52.4142 | 5.6178 | 5.6298 | 0.0053626 | 0.010536
V2 | 11.2366 | C2 | 0.61067 | 0.085 | 0.2 | 0.16667 | 224.9868 | 52.4142 | 5.6569 | 5.7244 | 0.010449 | 0.015141
V3 | 16.9272 | C3 | 0.62346 | 0.085 | 0.2 | 0.16667 | 224.9868 | 52.4142 | 5.7487 | 5.8659 | 0.015044 | 0.019057
V4 | 22.7345 | C4 | 0.64051 | 0.085 | 0.2 | 0.16667 | 224.9868 | 52.4142 | 5.8865 | 6.0458 | 0.018959 | 0.022125
V5 | 28.7007 | C5 | 0.66105 | 0 | 0.2 | 0.16667 | 224.9868 | 0 | -0.86789 | -0.86218 | 0.02204 | 0.019402
V6 | 27.8357 | C6 | 0.68178 | 0 | 0.2 | 0.16667 | 224.9868 | 0 | -0.8622 | -0.85649 | 0.019522 | 0.017225
V7 | 26.9763 | C7 | 0.70015 | 0 | 0.2 | 0.16667 | 224.9868 | 0 | -0.85651 | -0.85081 | 0.017326 | 0.015322
V8 | 26.1227 | C8 | 0.71647 | 0 | 0.2 | 0.16667 | 224.9868 | 0 | -0.85082 | -0.84512 | 0.015408 | 0.013654
V9 | 25.2747 | C9 | 0.731 | 0 | 0.2 | 0.16667 | 224.9868 | 0 | -0.84514 | -0.83943 | 0.013727 | 0.01219
V10 | 24.4324 | C10 | 0.74396 | 0 | 0.2 | 0.16667 | 224.9868 | 0 | -0.83945 | -0.83374 | 0.012252 | 0.010902
V11 | 23.5958 | C11 | 0.75554 | 0 | 0.2 | 0.16667 | 224.9868 | 0 | -0.83376 | -0.82805 | 0.010955 | 0.0097663
V12 | 22.7649 | C12 | 0.7659 | 0 | 0.2 | 0.16667 | 224.9868 | 0 | -0.82807 | -0.82236 | 0.009811 | 0.0087625
V13 | 21.9397 | C13 | 0.77519 | 0 | 0.2 | 0.16667 | 224.9868 | 0 | -0.82238 | -0.81667 | 0.0088006 | 0.0078734
V14 | 21.1202 | C14 | 0.78352 | 0 | 0.2 | 0.16667 | 224.9868 | 0 | -0.81669 | -0.81098 | 0.0079059 | 0.0070844
V15 | 20.3063 | C15 | 0.79102 | 0 | 0.2 | 0.16667 | 224.9868 | 0 | -0.811 | -0.80529 | 0.0071122 | 0.0063825
V16 | 19.4982 | C16 | 0.79777 | 0 | 0.2 | 0.16667 | 224.9868 | 0 | -0.80531 | -0.7996 | 0.0064063 | 0.0057568
V17 | 18.6957 | C17 | 0.80385 | 0 | 0.2 | 0.16667 | 224.9868 | 0 | -0.79962 | -0.79391 | 0.0057772 | 0.0051979
V18 | 17.899 | C18 | 0.80934 | 0 | 0.2 | 0.16667 | 224.9868 | 0 | -0.79393 | -0.78822 | 0.0052154 | 0.0046973
V19 | 17.1079 | C19 | 0.81429 | 0 | 0.2 | 0.16667 | 224.9868 | 0 | -0.78824 | -0.78253 | 0.0047123 | 0.0042481
V20 | 16.3225 | C20 | 0.81877 | 0 | 0.2 | 0.16667 | 224.9868 | 0 | -0.78255 | -0.77684 | 0.004261 | 0.0038439
V21 | 15.5428 | C21 | 0.82282 | 0 | 0.2 | 0.16667 | 224.9868 | 0 | -0.77687 | -0.77116 | 0.003855 | 0.0034794
V22 | 14.7688 | C22 | 0.82649 | 0 | 0.2 | 0.16667 | 224.9868 | 0 | -0.77118 | -0.76547 | 0.003489 | 0.0031499
V23 | 14.0005 | C23 | 0.82981 | 0 | 0.2 | 0.16667 | 224.9868 | 0 | -0.76549 | -0.75978 | 0.0031581 | 0.0028511
V24 | 13.2378 | C24 | 0.83282 | 0 | 0.2 | 0.16667 | 224.9868 | 0 | -0.7598 | -0.75409 | 0.0028583 | 0.0025796
V25 | 12.4809 | C25 | 0.83554 | 0 | 0.2 | 0.16667 | 224.9868 | 0 | -0.75411 | -0.7484 | 0.0025858 | 0.0023321
V26 | 11.7296 | C26 | 0.83799 | 0 | 0.2 | 0.16667 | 224.9868 | 0 | -0.74842 | -0.74271 | 0.0023374 | 0.0021058
V27 | 10.9841 | C27 | 0.84022 | 0 | 0.2 | 0.16667 | 224.9868 | 0 | -0.74273 | -0.73702 | 0.0021104 | 0.0018983
V28 | 10.2442 | C28 | 0.84222 | 0 | 0.2 | 0.16667 | 224.9868 | 0 | -0.73704 | -0.73133 | 0.0019023 | 0.0017073
V29 | 9.51 | C29 | 0.84402 | 0 | 0.2 | 0.16667 | 224.9868 | 0 | -0.73135 | -0.72564 | 0.0017108 | 0.001531
V30 | 8.7815 | C30 | 0.84565 | 0 | 0.2 | 0.16667 | 224.9868 | 0 | -0.72566 | -0.71995 | 0.001534 | 0.0013675
V31 | 8.0587 | C31 | 0.8471 | 0 | 0.2 | 0.16667 | 224.9868 | 0 | -0.71997 | -0.71426 | 0.0013702 | 0.0012154
V32 | 7.3416 | C32 | 0.84839 | 0 | 0.2 | 0.16667 | 224.9868 | 0 | -0.71428 | -0.70857 | 0.0012177 | 0.0010733
V33 | 6.6302 | C33 | 0.84953 | 0 | 0.2 | 0.16667 | 224.9868 | 0 | -0.7086 | -0.70288 | 0.0010753 | 0.00093993
V34 | 5.9244 | C34 | 0.85054 | 0 | 0.2 | 0.16667 | 224.9868 | 0 | -0.70291 | -0.69719 | 0.00094167 | 0.00081415
V35 | 5.2244 | C35 | 0.85142 | 0 | 0.2 | 0.16667 | 224.9868 | 0 | -0.69722 | -0.6915 | 0.00081566 | 0.00069494
V36 | 4.53 | C36 | 0.85218 | 0 | 0.2 | 0.16667 | 224.9868 | 0 | -0.69153 | -0.68582 | 0.00069626 | 0.00058138
V37 | 3.8413 | C37 | 0.85281 | 0 | 0.2 | 0.16667 | 224.9868 | 0 | -0.68584 | -0.68013 | 0.00058252 | 0.00047261
V38 | 3.1584 | C38 | 0.85334 | 0 | 0.2 | 0.16667 | 224.9868 | 0 | -0.68015 | -0.67444 | 0.0004736 | 0.00036784
V39 | 2.4811 | C39 | 0.85376 | 0 | 0.2 | 0.16667 | 224.9868 | 0 | -0.67446 | -0.66875 | 0.00036868 | 0.00026632
V40 | 1.8095 | C40 | 0.85408 | 0 | 0.2 | 0.16667 | 224.9868 | 0 | -0.66877 | -0.66306 | 0.00026704 | 0.00016736
V41 | 1.1436 | C41 | 0.8543 | 0 | 0.2 | 0.16667 | 224.9868 | 0 | -0.66308 | -0.65737 | 0.00016796 | 7.0312e-05
V42 | 0.48333 | C42 | 0.85442 | 0 | 0.2 | 0.16667 | 224.9868 | 0 | -0.65739 | -0.65168 | 7.0806e-05 | -2.5461e-05
V43 | -0.17121 | C43 | 0.85444 | 0 | 0.2 | 0.16667 | 224.9868 | 0 | -0.6517 | -0.64599 | -2.5069e-05 | -0.00012056
Duracion (h) | 3
Intensidad (m/h) | 0.0417
Datos + Calculos auxiliares
dV/dt |  | dC/dt |  | I (m/h) | △t (h) | Constante auxiliar | A_sot * 3m (m^3) | A_terr * I (m^3/h) | V_q1 | V_q2 | C_q1 | C_q2
V0 | 0 | C0 | 0.6 | 0.0417 | 0.6 | 0.16667 | 224.9868 | 25.7138 | 7.2974 | 7.1152 | 0 | 0.021107
V1 | 7.2063 | C1 | 0.61055 | 0.0417 | 0.6 | 0.16667 | 224.9868 | 25.7138 | 7.2802 | 7.4228 | 0.02011 | 0.037618
V2 | 14.5578 | C2 | 0.63942 | 0.0417 | 0.6 | 0.16667 | 224.9868 | 25.7138 | 7.5563 | 7.9587 | 0.036575 | 0.047761
V3 | 22.3152 | C3 | 0.68159 | 0.0417 | 0.6 | 0.16667 | 224.9868 | 25.7138 | 8.0408 | 8.6047 | 0.046992 | 0.050171
V4 | 30.638 | C4 | 0.73017 | 0.0417 | 0.6 | 0.16667 | 224.9868 | 25.7138 | 8.6237 | 9.2355 | 0.050168 | 0.045298
V5 | 39.5676 | C5 | 0.7779 | 0 | 0.6 | 0.16667 | 224.9868 | 0 | -2.8093 | -2.7576 | 0.04658 | 0.026765
V6 | 36.7842 | C6 | 0.81457 | 0 | 0.6 | 0.16667 | 224.9868 | 0 | -2.7581 | -2.7064 | 0.030297 | 0.018086
V7 | 34.052 | C7 | 0.83876 | 0 | 0.6 | 0.16667 | 224.9868 | 0 | -2.7069 | -2.6552 | 0.020104 | 0.01243
V8 | 31.3709 | C8 | 0.85503 | 0 | 0.6 | 0.16667 | 224.9868 | 0 | -2.6557 | -2.604 | 0.013601 | 0.0086843
V9 | 28.7411 | C9 | 0.86617 | 0 | 0.6 | 0.16667 | 224.9868 | 0 | -2.6045 | -2.5528 | 0.0093733 | 0.0061619
V10 | 26.1625 | C10 | 0.87394 | 0 | 0.6 | 0.16667 | 224.9868 | 0 | -2.5533 | -2.5015 | 0.006573 | 0.0044354
V11 | 23.6351 | C11 | 0.87945 | 0 | 0.6 | 0.16667 | 224.9868 | 0 | -2.5021 | -2.4503 | 0.0046838 | 0.0032336
V12 | 21.1589 | C12 | 0.8834 | 0 | 0.6 | 0.16667 | 224.9868 | 0 | -2.4509 | -2.3991 | 0.0033855 | 0.0023827
V13 | 18.7339 | C13 | 0.88629 | 0 | 0.6 | 0.16667 | 224.9868 | 0 | -2.3997 | -2.3479 | 0.0024765 | 0.0017693
V14 | 16.3601 | C14 | 0.88841 | 0 | 0.6 | 0.16667 | 224.9868 | 0 | -2.3485 | -2.2967 | 0.0018279 | 0.0013186
V15 | 14.0375 | C15 | 0.88998 | 0 | 0.6 | 0.16667 | 224.9868 | 0 | -2.2973 | -2.2455 | 0.0013555 | 0.00098021
V16 | 11.7661 | C16 | 0.89115 | 0 | 0.6 | 0.16667 | 224.9868 | 0 | -2.2461 | -2.1943 | 0.0010037 | 0.00071994
V17 | 9.5459 | C17 | 0.89201 | 0 | 0.6 | 0.16667 | 224.9868 | 0 | -2.1949 | -2.1431 | 0.00073495 | 0.00051388
V18 | 7.3769 | C18 | 0.89264 | 0 | 0.6 | 0.16667 | 224.9868 | 0 | -2.1437 | -2.0919 | 0.00052355 | 0.00034499
V19 | 5.2591 | C19 | 0.89307 | 0 | 0.6 | 0.16667 | 224.9868 | 0 | -2.0925 | -2.0407 | 0.00035123 | 0.00020076
V20 | 3.1926 | C20 | 0.89335 | 0 | 0.6 | 0.16667 | 224.9868 | 0 | -2.0413 | -1.9894 | 0.00020472 | 7.155e-05
V21 | 1.1772 | C21 | 0.89349 | 0 | 0.6 | 0.16667 | 224.9868 | 0 | -1.9901 | -1.9382 | 7.3917e-05 | -5.0465e-05
V22 | -0.78698 | C22 | 0.8935 | 0 | 0.6 | 0.16667 | 224.9868 | 0 | -1.9389 | -1.887 | -4.9327e-05 | -0.00017215
Duracion (h) | 6
Intensidad (m/h) | 0.0264
Datos + Calculos auxiliares
dV/dt |  | dC/dt |  | I (m/h) | △t (h) | Constante auxiliar | A_sot * 3m (m^3) | A_terr * I (m^3/h) | V_q1 | V_q2 | C_q1 | C_q2
V0 | 0 | C0 | 0.6 | 0.0264 | 0.6 | 0.16667 | 224.9868 | 16.2792 | 3.9009 | 3.8015 | 0 | 0.011283
V1 | 3.8512 | C1 | 0.60564 | 0.0264 | 0.6 | 0.16667 | 224.9868 | 16.2792 | 3.8579 | 3.8708 | 0.01093 | 0.021066
V2 | 7.7156 | C2 | 0.62164 | 0.0264 | 0.6 | 0.16667 | 224.9868 | 16.2792 | 3.9201 | 4.031 | 0.020707 | 0.028905
V3 | 11.6911 | C3 | 0.64645 | 0.0264 | 0.6 | 0.16667 | 224.9868 | 16.2792 | 4.0698 | 4.258 | 0.028581 | 0.034187
V4 | 15.855 | C4 | 0.67783 | 0.0264 | 0.6 | 0.16667 | 224.9868 | 16.2792 | 4.2833 | 4.523 | 0.033962 | 0.036543
V5 | 20.2582 | C5 | 0.71308 | 0.0264 | 0.6 | 0.16667 | 224.9868 | 16.2792 | 4.5331 | 4.796 | 0.036508 | 0.035951
V6 | 24.9227 | C6 | 0.74931 | 0.0264 | 0.6 | 0.16667 | 224.9868 | 16.2792 | 4.7907 | 5.0491 | 0.036209 | 0.032796
V7 | 29.8426 | C7 | 0.78381 | 0.0264 | 0.6 | 0.16667 | 224.9868 | 16.2792 | 5.0299 | 5.2601 | 0.03343 | 0.027824
V8 | 34.9876 | C8 | 0.81444 | 0.0264 | 0.6 | 0.16667 | 224.9868 | 16.2792 | 5.2306 | 5.4159 | 0.028862 | 0.021985
V9 | 40.3109 | C9 | 0.83986 | 0.0264 | 0.6 | 0.16667 | 224.9868 | 16.2792 | 5.3806 | 5.513 | 0.023372 | 0.016196
V10 | 45.7577 | C10 | 0.85965 | 0 | 0.6 | 0.16667 | 224.9868 | 0 | -2.9199 | -2.8682 | 0.017802 | 0.0093135
V11 | 42.8636 | C11 | 0.87321 | 0 | 0.6 | 0.16667 | 224.9868 | 0 | -2.8687 | -2.817 | 0.011073 | 0.0060621
V12 | 40.0207 | C12 | 0.88177 | 0 | 0.6 | 0.16667 | 224.9868 | 0 | -2.8175 | -2.7658 | 0.0070328 | 0.0040151
V13 | 37.229 | C13 | 0.8873 | 0 | 0.6 | 0.16667 | 224.9868 | 0 | -2.7663 | -2.7146 | 0.0045595 | 0.0027057
V14 | 34.4886 | C14 | 0.89093 | 0 | 0.6 | 0.16667 | 224.9868 | 0 | -2.7151 | -2.6634 | 0.0030159 | 0.0018546
V15 | 31.7993 | C15 | 0.89337 | 0 | 0.6 | 0.16667 | 224.9868 | 0 | -2.6639 | -2.6122 | 0.0020341 | 0.0012923
V16 | 29.1612 | C16 | 0.89503 | 0 | 0.6 | 0.16667 | 224.9868 | 0 | -2.6127 | -2.561 | 0.0013978 | 0.00091474
V17 | 26.5744 | C17 | 0.89618 | 0 | 0.6 | 0.16667 | 224.9868 | 0 | -2.5615 | -2.5098 | 0.00097751 | 0.00065698
V18 | 24.0387 | C18 | 0.897 | 0 | 0.6 | 0.16667 | 224.9868 | 0 | -2.5103 | -2.4586 | 0.00069483 | 0.00047805
V19 | 21.5543 | C19 | 0.89759 | 0 | 0.6 | 0.16667 | 224.9868 | 0 | -2.4591 | -2.4074 | 0.00050115 | 0.00035171
V20 | 19.121 | C20 | 0.89801 | 0 | 0.6 | 0.16667 | 224.9868 | 0 | -2.4079 | -2.3562 | 0.00036596 | 0.0002609
V21 | 16.739 | C21 | 0.89833 | 0 | 0.6 | 0.16667 | 224.9868 | 0 | -2.3567 | -2.305 | 0.00026978 | 0.00019439
V22 | 14.4081 | C22 | 0.89856 | 0 | 0.6 | 0.16667 | 224.9868 | 0 | -2.3055 | -2.2537 | 0.00019998 | 0.00014464
V23 | 12.1285 | C23 | 0.89873 | 0 | 0.6 | 0.16667 | 224.9868 | 0 | -2.2543 | -2.2025 | 0.00014819 | 0.00010654
V24 | 9.9001 | C24 | 0.89886 | 0 | 0.6 | 0.16667 | 224.9868 | 0 | -2.2031 | -2.1513 | 0.0001088 | 7.6516e-05
V25 | 7.7228 | C25 | 0.89895 | 0 | 0.6 | 0.16667 | 224.9868 | 0 | -2.1519 | -2.1001 | 7.7976e-05 | 5.206e-05
V26 | 5.5968 | C26 | 0.89902 | 0 | 0.6 | 0.16667 | 224.9868 | 0 | -2.1007 | -2.0489 | 5.3001e-05 | 3.1321e-05
V27 | 3.522 | C27 | 0.89906 | 0 | 0.6 | 0.16667 | 224.9868 | 0 | -2.0496 | -1.9977 | 3.1921e-05 | 1.2892e-05
V28 | 1.4983 | C28 | 0.89908 | 0 | 0.6 | 0.16667 | 224.9868 | 0 | -1.9984 | -1.9465 | 1.3256e-05 | -4.3599e-06
V29 | -0.47408 | C29 | 0.89909 | 0 | 0.6 | 0.16667 | 224.9868 | 0 | -1.9472 | -1.8953 | -4.174e-06 | -2.1415e-05
Duracion (h) | 12
Intensidad (m/h) | 0.0167
Datos + Calculos auxiliares
dV/dt |  | dC/dt |  | I (m/h) | △t (h) | Constante auxiliar | A_sot * 3m (m^3) | A_terr * I (m^3/h) | V_q1 | V_q2 | C_q1 | C_q2
V0 | 0 | C0 | 0.6 | 0.0167 | 1.2 | 0.16667 | 224.9868 | 10.2979 | 3.4953 | 3.3167 | 0 | 0.02022
V1 | 3.406 | C1 | 0.61011 | 0.0167 | 1.2 | 0.16667 | 224.9868 | 10.2979 | 3.4461 | 3.5124 | 0.019039 | 0.035787
V2 | 6.8852 | C2 | 0.63752 | 0.0167 | 1.2 | 0.16667 | 224.9868 | 10.2979 | 3.6143 | 3.8747 | 0.034848 | 0.046086
V3 | 10.6297 | C3 | 0.67799 | 0.0167 | 1.2 | 0.16667 | 224.9868 | 10.2979 | 3.9381 | 4.3224 | 0.045506 | 0.049582
V4 | 14.76 | C4 | 0.72553 | 0.0167 | 1.2 | 0.16667 | 224.9868 | 10.2979 | 4.3391 | 4.7644 | 0.049656 | 0.045966
V5 | 19.3118 | C5 | 0.77334 | 0.0167 | 1.2 | 0.16667 | 224.9868 | 10.2979 | 4.7326 | 5.1185 | 0.047165 | 0.036855
V6 | 24.2373 | C6 | 0.81535 | 0.0167 | 1.2 | 0.16667 | 224.9868 | 10.2979 | 5.047 | 5.3343 | 0.03956 | 0.025459
V7 | 29.4279 | C7 | 0.84786 | 0.0167 | 1.2 | 0.16667 | 224.9868 | 10.2979 | 5.2415 | 5.406 | 0.029585 | 0.015076
V8 | 34.7517 | C8 | 0.87019 | 0.0167 | 1.2 | 0.16667 | 224.9868 | 10.2979 | 5.3132 | 5.3636 | 0.019973 | 0.0075962
V9 | 40.0901 | C9 | 0.88398 | 0.0167 | 1.2 | 0.16667 | 224.9868 | 10.2979 | 5.2862 | 5.2503 | 0.012385 | 0.0031813
V10 | 45.3583 | C10 | 0.89176 | 0 | 1.2 | 0.16667 | 224.9868 | 0 | -5.8258 | -5.6172 | 0.007205 | 0.00078721
V11 | 39.6368 | C11 | 0.89576 | 0 | 1.2 | 0.16667 | 224.9868 | 0 | -5.621 | -5.4124 | 0.0032419 | 0.00065572
V12 | 34.1201 | C12 | 0.89771 | 0 | 1.2 | 0.16667 | 224.9868 | 0 | -5.4163 | -5.2075 | 0.0015085 | 0.00043409
V13 | 28.8082 | C13 | 0.89868 | 0 | 1.2 | 0.16667 | 224.9868 | 0 | -5.2116 | -5.0026 | 0.00073409 | 0.00026727
V14 | 23.7011 | C14 | 0.89918 | 0 | 1.2 | 0.16667 | 224.9868 | 0 | -5.0069 | -4.7977 | 0.00037513 | 0.00016066
V15 | 18.7989 | C15 | 0.89945 | 0 | 1.2 | 0.16667 | 224.9868 | 0 | -4.8021 | -4.5928 | 0.00020043 | 9.5134e-05
V16 | 14.1014 | C16 | 0.89959 | 0 | 1.2 | 0.16667 | 224.9868 | 0 | -4.5974 | -4.3878 | 0.00011016 | 5.4057e-05
V17 | 9.6088 | C17 | 0.89968 | 0 | 1.2 | 0.16667 | 224.9868 | 0 | -4.3927 | -4.1829 | 5.9851e-05 | 2.647e-05
V18 | 5.321 | C18 | 0.89972 | 0 | 1.2 | 0.16667 | 224.9868 | 0 | -4.188 | -3.978 | 2.8715e-05 | 5.4867e-06
V19 | 1.238 | C19 | 0.89974 | 0 | 1.2 | 0.16667 | 224.9868 | 0 | -3.9834 | -3.773 | 6.2727e-06 | -1.3578e-05
V20 | -2.6402 | C20 | 0.89973 | 0 | 1.2 | 0.16667 | 224.9868 | 0 | -3.7787 | -3.568 | -1.3563e-05 | -3.4653e-05
Duracion (h) | 24
Intensidad (m/h) | 0.0109
Datos + Calculos auxiliares
dV/dt |  | dC/dt |  | I (m/h) | △t (h) | Constante auxiliar | A_sot * 3m (m^3) | A_terr * I (m^3/h) | V_q1 | V_q2 | C_q1 | C_q2
V0 | 0 | C0 | 0.6 | 0.0109 | 0.8 | 0.16667 | 224.9868 | 6.7214 | 0.61346 | 0.59218 | 0 | 0.0023659
V1 | 0.60282 | C1 | 0.60118 | 0.0109 | 0.8 | 0.16667 | 224.9868 | 6.7214 | 0.5989 | 0.59074 | 0.0023157 | 0.0045805
V2 | 1.1976 | C2 | 0.60463 | 0.0109 | 0.8 | 0.16667 | 224.9868 | 6.7214 | 0.59697 | 0.60102 | 0.0045475 | 0.0067093
V3 | 1.7966 | C3 | 0.61026 | 0.0109 | 0.8 | 0.16667 | 224.9868 | 6.7214 | 0.60677 | 0.62218 | 0.0066919 | 0.0087452
V4 | 2.4111 | C4 | 0.61798 | 0.0109 | 0.8 | 0.16667 | 224.9868 | 6.7214 | 0.62744 | 0.65334 | 0.0087414 | 0.010675
V5 | 3.0515 | C5 | 0.62769 | 0.0109 | 0.8 | 0.16667 | 224.9868 | 6.7214 | 0.6581 | 0.69358 | 0.010682 | 0.012477
V6 | 3.7273 | C6 | 0.63927 | 0.0109 | 0.8 | 0.16667 | 224.9868 | 6.7214 | 0.69781 | 0.7419 | 0.012493 | 0.014122
V7 | 4.4472 | C7 | 0.65257 | 0.0109 | 0.8 | 0.16667 | 224.9868 | 6.7214 | 0.74555 | 0.79716 | 0.014145 | 0.015573
V8 | 5.2186 | C8 | 0.66743 | 0.0109 | 0.8 | 0.16667 | 224.9868 | 6.7214 | 0.80016 | 0.85805 | 0.015602 | 0.016787
V9 | 6.0477 | C9 | 0.68363 | 0.0109 | 0.8 | 0.16667 | 224.9868 | 6.7214 | 0.8603 | 0.92308 | 0.016822 | 0.017721
V10 | 6.9393 | C10 | 0.7009 | 0.0109 | 0.8 | 0.16667 | 224.9868 | 6.7214 | 0.92449 | 0.99056 | 0.017761 | 0.018332
V11 | 7.8969 | C11 | 0.71894 | 0.0109 | 0.8 | 0.16667 | 224.9868 | 6.7214 | 0.99105 | 1.0587 | 0.01838 | 0.018587
V12 | 8.9217 | C12 | 0.73743 | 0.0109 | 0.8 | 0.16667 | 224.9868 | 6.7214 | 1.0582 | 1.1255 | 0.018646 | 0.018465
V13 | 10.0136 | C13 | 0.75598 | 0.0109 | 0.8 | 0.16667 | 224.9868 | 6.7214 | 1.124 | 1.1891 | 0.018539 | 0.017965
V14 | 11.1701 | C14 | 0.77424 | 0.0109 | 0.8 | 0.16667 | 224.9868 | 6.7214 | 1.1865 | 1.2476 | 0.018059 | 0.017109
V15 | 12.3871 | C15 | 0.79182 | 0.0109 | 0.8 | 0.16667 | 224.9868 | 6.7214 | 1.2441 | 1.2994 | 0.017227 | 0.015938
V16 | 13.6588 | C16 | 0.8084 | 0.0109 | 0.8 | 0.16667 | 224.9868 | 6.7214 | 1.2951 | 1.3432 | 0.016084 | 0.014517
V17 | 14.9779 | C17 | 0.8237 | 0.0109 | 0.8 | 0.16667 | 224.9868 | 6.7214 | 1.3382 | 1.3781 | 0.014691 | 0.012922
V18 | 16.3361 | C18 | 0.83751 | 0.0109 | 0.8 | 0.16667 | 224.9868 | 6.7214 | 1.3727 | 1.4036 | 0.013124 | 0.011239
V19 | 17.7243 | C19 | 0.84969 | 0.0109 | 0.8 | 0.16667 | 224.9868 | 6.7214 | 1.3981 | 1.4199 | 0.011463 | 0.0095496
V20 | 19.1333 | C20 | 0.8602 | 0.0109 | 0.8 | 0.16667 | 224.9868 | 6.7214 | 1.4144 | 1.4272 | 0.0097904 | 0.007928
V21 | 20.5541 | C21 | 0.86905 | 0.0109 | 0.8 | 0.16667 | 224.9868 | 6.7214 | 1.422 | 1.4264 | 0.0081766 | 0.0064323
V22 | 21.9783 | C22 | 0.87636 | 0.0109 | 0.8 | 0.16667 | 224.9868 | 6.7214 | 1.4217 | 1.4185 | 0.0066794 | 0.0051022
V23 | 23.3984 | C23 | 0.88225 | 0.0109 | 0.8 | 0.16667 | 224.9868 | 6.7214 | 1.4143 | 1.4046 | 0.005339 | 0.0039587
V24 | 24.8079 | C24 | 0.8869 | 0.0109 | 0.8 | 0.16667 | 224.9868 | 6.7214 | 1.401 | 1.3858 | 0.004178 | 0.0030063
V25 | 26.2013 | C25 | 0.89049 | 0.0109 | 0.8 | 0.16667 | 224.9868 | 6.7214 | 1.3828 | 1.3633 | 0.0032028 | 0.0022361
V26 | 27.5743 | C26 | 0.89321 | 0.0109 | 0.8 | 0.16667 | 224.9868 | 6.7214 | 1.361 | 1.3381 | 0.0024067 | 0.0016302
V27 | 28.9239 | C27 | 0.89523 | 0.0109 | 0.8 | 0.16667 | 224.9868 | 6.7214 | 1.3363 | 1.311 | 0.0017739 | 0.0011658
V28 | 30.2475 | C28 | 0.8967 | 0.0109 | 0.8 | 0.16667 | 224.9868 | 6.7214 | 1.3097 | 1.2829 | 0.0012836 | 0.00081843
V29 | 31.5438 | C29 | 0.89775 | 0.0109 | 0.8 | 0.16667 | 224.9868 | 6.7214 | 1.2819 | 1.2541 | 0.00091239 | 0.00056446
V30 | 32.8118 | C30 | 0.89849 | 0 | 0.8 | 0.16667 | 224.9868 | 0 | -3.5777 | -3.4855 | 0.0006376 | 0.00032846
V31 | 29.2802 | C31 | 0.89897 | 0 | 0.8 | 0.16667 | 224.9868 | 0 | -3.4867 | -3.3945 | 0.00038716 | 0.00021268
V32 | 25.8396 | C32 | 0.89927 | 0 | 0.8 | 0.16667 | 224.9868 | 0 | -3.3957 | -3.3034 | 0.00024204 | 0.0001404
V33 | 22.49 | C33 | 0.89946 | 0 | 0.8 | 0.16667 | 224.9868 | 0 | -3.3047 | -3.2124 | 0.00015538 | 9.4226e-05
V34 | 19.2315 | C34 | 0.89959 | 0 | 0.8 | 0.16667 | 224.9868 | 0 | -3.2137 | -3.1213 | 0.00010201 | 6.396e-05
V35 | 16.064 | C35 | 0.89967 | 0 | 0.8 | 0.16667 | 224.9868 | 0 | -3.1227 | -3.0303 | 6.8073e-05 | 4.3515e-05
V36 | 12.9875 | C36 | 0.89973 | 0 | 0.8 | 0.16667 | 224.9868 | 0 | -3.0317 | -2.9392 | 4.5721e-05 | 2.9197e-05
V37 | 10.002 | C37 | 0.89976 | 0 | 0.8 | 0.16667 | 224.9868 | 0 | -2.9407 | -2.8482 | 3.0394e-05 | 1.8699e-05
V38 | 7.1076 | C38 | 0.89979 | 0 | 0.8 | 0.16667 | 224.9868 | 0 | -2.8497 | -2.7571 | 1.9356e-05 | 1.0536e-05
V39 | 4.3042 | C39 | 0.8998 | 0 | 0.8 | 0.16667 | 224.9868 | 0 | -2.7587 | -2.6661 | 1.0894e-05 | 3.6954e-06
V40 | 1.5918 | C40 | 0.89981 | 0 | 0.8 | 0.16667 | 224.9868 | 0 | -2.6677 | -2.575 | 3.8797e-06 | -2.5687e-06
V41 | -1.0296 | C41 | 0.89981 | 0 | 0.8 | 0.16667 | 224.9868 | 0 | -2.5767 | -2.484 | -2.5008e-06 | -8.8753e-06
Duracion (h) | 72
Intensidad (m/h) | 0.0052
Datos + Calculos auxiliares
dV/dt |  | dC/dt |  | I (m/h) | △t (h) | Constante auxiliar | A_sot * 3m (m^3) | A_terr * I (m^3/h) | V_q1 | V_q2 | C_q1 | C_q2
V0 | 0 | C0 | 0.6 | 0.0052 | 7.2e-07 | 0.16667 | 224.9868 | 3.2065 | -9.6629e-07 | -9.6629e-07 | 0 | 0
V1 | -9.6629e-07 | C1 | 0.6 | 0.0052 | 7.2e-07 | 0.16667 | 224.9868 | 3.2065 | -9.6629e-07 | -9.6629e-07 | 0 | 0
V2 | -1.9326e-06 | C2 | 0.6 | 0.0052 | 7.2e-07 | 0.16667 | 224.9868 | 3.2065 | -9.6629e-07 | -9.6629e-07 | 0 | 0
V3 | -2.8989e-06 | C3 | 0.6 | 0.0052 | 7.2e-07 | 0.16667 | 224.9868 | 3.2065 | -9.6629e-07 | -9.6629e-07 | 0 | 0
V4 | -3.8652e-06 | C4 | 0.6 | 0.0052 | 7.2e-07 | 0.16667 | 224.9868 | 3.2065 | -9.6629e-07 | -9.6629e-07 | 0 | 0
V5 | -4.8315e-06 | C5 | 0.6 | 0.0052 | 7.2e-07 | 0.16667 | 224.9868 | 3.2065 | -9.6629e-07 | -9.6629e-07 | 0 | 0
V6 | -5.7978e-06 | C6 | 0.6 | 0.0052 | 7.2e-07 | 0.16667 | 224.9868 | 3.2065 | -9.6629e-07 | -9.6629e-07 | 0 | 0
V7 | -6.7641e-06 | C7 | 0.6 | 0.0052 | 7.2e-07 | 0.16667 | 224.9868 | 3.2065 | -9.6629e-07 | -9.6629e-07 | 0 | 0
V8 | -7.7304e-06 | C8 | 0.6 | 0.0052 | 7.2e-07 | 0.16667 | 224.9868 | 3.2065 | -9.6629e-07 | -9.6629e-07 | 0 | 0
V9 | -8.6966e-06 | C9 | 0.6 | 0.0052 | 7.2e-07 | 0.16667 | 224.9868 | 3.2065 | -9.6629e-07 | -9.6629e-07 | 0 | 0
V10 | -9.6629e-06 | C10 | 0.6 | 0.0052 | 7.2e-07 | 0.16667 | 224.9868 | 3.2065 | -9.6629e-07 | -9.6629e-07 | 0 | 0
V11 | -1.0629e-05 | C11 | 0.6 | 0.0052 | 7.2e-07 | 0.16667 | 224.9868 | 3.2065 | -9.6629e-07 | -9.6629e-07 | 0 | 0
V12 | -1.1596e-05 | C12 | 0.6 | 0.0052 | 7.2e-07 | 0.16667 | 224.9868 | 3.2065 | -9.6629e-07 | -9.6629e-07 | 0 | 0
V13 | -1.2562e-05 | C13 | 0.6 | 0.0052 | 7.2e-07 | 0.16667 | 224.9868 | 3.2065 | -9.6629e-07 | -9.6629e-07 | 0 | 0
V14 | -1.3528e-05 | C14 | 0.6 | 0.0052 | 7.2e-07 | 0.16667 | 224.9868 | 3.2065 | -9.6629e-07 | -9.6629e-07 | 0 | 0
V15 | -1.4494e-05 | C15 | 0.6 | 0.0052 | 7.2e-07 | 0.16667 | 224.9868 | 3.2065 | -9.6629e-07 | -9.6629e-07 | 0 | 0
V16 | -1.5461e-05 | C16 | 0.6 | 0 | 7.2e-07 | 0.16667 | 224.9868 | 0 | -2.3515e-06 | -2.3515e-06 | 0 | 0

## RK2 y Euler con dos ∆t
RK2 |  |  |  |  | Al doble de pasos la mitad del error = orden 1 | [9 empty] | Euler
Duracion (h) | 1 | [13 empty] | Duracion (h) | 1
Intensidad (m/h) | 0.085 | [13 empty] | Intensidad (m/h) | 0.085
error relativo para cada iteracion de euler (△t = D/30)
RK2 |  |  |  | Datos + Calculos auxiliares | [10 empty] | Euler |  |  |  | Datos + Calculos auxiliares
dV/dt |  | dC/dt |  | I (m/h) | △t (h) | Constante auxiliar | A_sot * 3m (m^3) | A_terr * I (m^3/h) | V_q1 | V_q2 | C_q1 | C_q2 |  | t transcurrido | dV/dt |  | dC/dt |  | I (m/h) | △t (h) | Constante auxiliar | A_sot * 3m (m^3) | A_terr * I (m^3/h)
V0 | 0 | C0 | 0.6 | 0.085 | 0.033333 | 0.16667 | 224.9868 | 52.4142 | 0.64004 | 0.63657 | 0 | 0.00010285 | 0 | 0.033333 | V0 | 0 | C0 | 0.6 | 0.085 | 0.033333 | 0.16667 | 224.9868 | 52.4142
V1 | 0.6383 | C1 | 0.60005 | 0.085 | 0.033333 | 0.16667 | 224.9868 | 52.4142 | 0.63667 | 0.63342 | 0.00010255 | 0.00020477 | 0.0027177 | 0.066667 | V1 | 0.64004 | C1 | 0.6 | 0.085 | 0.033333 | 0.16667 | 224.9868 | 52.4142
V2 | 1.2733 | C2 | 0.60021 | 0.085 | 0.033333 | 0.16667 | 224.9868 | 52.4142 | 0.63352 | 0.6305 | 0.00020448 | 0.000306 | 0.0025579 | 0.1 | V2 | 1.2766 | C2 | 0.6001 | 0.085 | 0.033333 | 0.16667 | 224.9868 | 52.4142
V3 | 1.9054 | C3 | 0.60046 | 0.085 | 0.033333 | 0.16667 | 224.9868 | 52.4142 | 0.6306 | 0.6278 | 0.0003057 | 0.00040646 | 0.0023992 | 0.13333 | V3 | 1.9099 | C3 | 0.60031 | 0.085 | 0.033333 | 0.16667 | 224.9868 | 52.4142
V4 | 2.5346 | C4 | 0.60082 | 0.085 | 0.033333 | 0.16667 | 224.9868 | 52.4142 | 0.62789 | 0.62531 | 0.00040617 | 0.0005061 | 0.0022416 | 0.16667 | V4 | 2.5402 | C4 | 0.60061 | 0.085 | 0.033333 | 0.16667 | 224.9868 | 52.4142
V5 | 3.1612 | C5 | 0.60127 | 0.085 | 0.033333 | 0.16667 | 224.9868 | 52.4142 | 0.6254 | 0.62303 | 0.00050581 | 0.00060486 | 0.0020852 | 0.2 | V5 | 3.1677 | C5 | 0.60102 | 0.085 | 0.033333 | 0.16667 | 224.9868 | 52.4142
V6 | 3.7854 | C6 | 0.60183 | 0.085 | 0.033333 | 0.16667 | 224.9868 | 52.4142 | 0.62312 | 0.62095 | 0.00060457 | 0.00070266 | 0.00193 | 0.23333 | V6 | 3.7927 | C6 | 0.60153 | 0.085 | 0.033333 | 0.16667 | 224.9868 | 52.4142
V7 | 4.4074 | C7 | 0.60248 | 0.085 | 0.033333 | 0.16667 | 224.9868 | 52.4142 | 0.62105 | 0.61909 | 0.00070237 | 0.00079945 | 0.0017761 | 0.26667 | V7 | 4.4152 | C7 | 0.60214 | 0.085 | 0.033333 | 0.16667 | 224.9868 | 52.4142
V8 | 5.0275 | C8 | 0.60323 | 0.085 | 0.033333 | 0.16667 | 224.9868 | 52.4142 | 0.61918 | 0.61742 | 0.00079916 | 0.00089517 | 0.0016237 | 0.3 | V8 | 5.0356 | C8 | 0.60284 | 0.085 | 0.033333 | 0.16667 | 224.9868 | 52.4142
V9 | 5.6458 | C9 | 0.60408 | 0.085 | 0.033333 | 0.16667 | 224.9868 | 52.4142 | 0.61751 | 0.61595 | 0.00089489 | 0.00098976 | 0.0014726 | 0.33333 | V9 | 5.6541 | C9 | 0.60364 | 0.085 | 0.033333 | 0.16667 | 224.9868 | 52.4142
V10 | 6.2625 | C10 | 0.60502 | 0.085 | 0.033333 | 0.16667 | 224.9868 | 52.4142 | 0.61604 | 0.61467 | 0.00098948 | 0.0010832 | 0.0013231 | 0.36667 | V10 | 6.2708 | C10 | 0.60454 | 0.085 | 0.033333 | 0.16667 | 224.9868 | 52.4142
V11 | 6.8778 | C11 | 0.60606 | 0.085 | 0.033333 | 0.16667 | 224.9868 | 52.4142 | 0.61476 | 0.61358 | 0.0010829 | 0.0011753 | 0.0011752 | 0.4 | V11 | 6.8859 | C11 | 0.60553 | 0.085 | 0.033333 | 0.16667 | 224.9868 | 52.4142
V12 | 7.492 | C12 | 0.60719 | 0.085 | 0.033333 | 0.16667 | 224.9868 | 52.4142 | 0.61367 | 0.61268 | 0.0011751 | 0.0012662 | 0.001029 | 0.43333 | V12 | 7.4997 | C12 | 0.60662 | 0.085 | 0.033333 | 0.16667 | 224.9868 | 52.4142
V13 | 8.1052 | C13 | 0.60841 | 0.085 | 0.033333 | 0.16667 | 224.9868 | 52.4142 | 0.61276 | 0.61196 | 0.0012659 | 0.0013557 | 0.00088441 | 0.46667 | V13 | 8.1124 | C13 | 0.6078 | 0.085 | 0.033333 | 0.16667 | 224.9868 | 52.4142
V14 | 8.7176 | C14 | 0.60972 | 0.085 | 0.033333 | 0.16667 | 224.9868 | 52.4142 | 0.61204 | 0.61142 | 0.0013554 | 0.0014438 | 0.00074164 | 0.5 | V14 | 8.724 | C14 | 0.60907 | 0.085 | 0.033333 | 0.16667 | 224.9868 | 52.4142
V15 | 9.3293 | C15 | 0.61112 | 0.085 | 0.033333 | 0.16667 | 224.9868 | 52.4142 | 0.61149 | 0.61105 | 0.0014436 | 0.0015305 | 0.00060071 | 0.53333 | V15 | 9.3349 | C15 | 0.61043 | 0.085 | 0.033333 | 0.16667 | 224.9868 | 52.4142
V16 | 9.9406 | C16 | 0.61261 | 0.085 | 0.033333 | 0.16667 | 224.9868 | 52.4142 | 0.61112 | 0.61085 | 0.0015302 | 0.0016157 | 0.00046168 | 0.56667 | V16 | 9.9451 | C16 | 0.61187 | 0.085 | 0.033333 | 0.16667 | 224.9868 | 52.4142
V17 | 10.5515 | C17 | 0.61418 | 0.085 | 0.033333 | 0.16667 | 224.9868 | 52.4142 | 0.61093 | 0.61082 | 0.0016154 | 0.0016993 | 0.0003246 | 0.6 | V17 | 10.555 | C17 | 0.61341 | 0.085 | 0.033333 | 0.16667 | 224.9868 | 52.4142
V18 | 11.1624 | C18 | 0.61584 | 0.085 | 0.033333 | 0.16667 | 224.9868 | 52.4142 | 0.61089 | 0.61095 | 0.001699 | 0.0017813 | 0.00018954 | 0.63333 | V18 | 11.1645 | C18 | 0.61503 | 0.085 | 0.033333 | 0.16667 | 224.9868 | 52.4142
V19 | 11.7733 | C19 | 0.61758 | 0.085 | 0.033333 | 0.16667 | 224.9868 | 52.4142 | 0.61102 | 0.61124 | 0.001781 | 0.0018616 | 5.6547e-05 | 0.66667 | V19 | 11.774 | C19 | 0.61673 | 0.085 | 0.033333 | 0.16667 | 224.9868 | 52.4142
V20 | 12.3845 | C20 | 0.6194 | 0.085 | 0.033333 | 0.16667 | 224.9868 | 52.4142 | 0.61131 | 0.61169 | 0.0018614 | 0.0019403 | 7.4327e-05 | 0.7 | V20 | 12.3835 | C20 | 0.61852 | 0.085 | 0.033333 | 0.16667 | 224.9868 | 52.4142
V21 | 12.996 | C21 | 0.6213 | 0.085 | 0.033333 | 0.16667 | 224.9868 | 52.4142 | 0.61176 | 0.61228 | 0.0019401 | 0.0020173 | 0.00020303 | 0.73333 | V21 | 12.9933 | C21 | 0.62039 | 0.085 | 0.033333 | 0.16667 | 224.9868 | 52.4142
V22 | 13.608 | C22 | 0.62328 | 0.085 | 0.033333 | 0.16667 | 224.9868 | 52.4142 | 0.61235 | 0.61303 | 0.002017 | 0.0020924 | 0.00032951 | 0.76667 | V22 | 13.6035 | C22 | 0.62233 | 0.085 | 0.033333 | 0.16667 | 224.9868 | 52.4142
V23 | 14.2207 | C23 | 0.62533 | 0.085 | 0.033333 | 0.16667 | 224.9868 | 52.4142 | 0.61309 | 0.61391 | 0.0020922 | 0.0021658 | 0.00045372 | 0.8 | V23 | 14.2142 | C23 | 0.62436 | 0.085 | 0.033333 | 0.16667 | 224.9868 | 52.4142
V24 | 14.8342 | C24 | 0.62746 | 0.085 | 0.033333 | 0.16667 | 224.9868 | 52.4142 | 0.61398 | 0.61494 | 0.0021655 | 0.0022372 | 0.00057562 | 0.83333 | V24 | 14.8256 | C24 | 0.62645 | 0.085 | 0.033333 | 0.16667 | 224.9868 | 52.4142
V25 | 15.4486 | C25 | 0.62966 | 0.085 | 0.033333 | 0.16667 | 224.9868 | 52.4142 | 0.615 | 0.6161 | 0.002237 | 0.0023068 | 0.00069516 | 0.86667 | V25 | 15.4379 | C25 | 0.62863 | 0.085 | 0.033333 | 0.16667 | 224.9868 | 52.4142
V26 | 16.0642 | C26 | 0.63193 | 0.085 | 0.033333 | 0.16667 | 224.9868 | 52.4142 | 0.61616 | 0.61739 | 0.0023066 | 0.0023745 | 0.00081231 | 0.9 | V26 | 16.0511 | C26 | 0.63087 | 0.085 | 0.033333 | 0.16667 | 224.9868 | 52.4142
V27 | 16.681 | C27 | 0.63427 | 0.085 | 0.033333 | 0.16667 | 224.9868 | 52.4142 | 0.61744 | 0.6188 | 0.0023742 | 0.0024401 | 0.00092702 | 0.93333 | V27 | 16.6655 | C27 | 0.63318 | 0.085 | 0.033333 | 0.16667 | 224.9868 | 52.4142
V28 | 17.2991 | C28 | 0.63668 | 0.085 | 0.033333 | 0.16667 | 224.9868 | 52.4142 | 0.61886 | 0.62034 | 0.0024399 | 0.0025038 | 0.0010393 | 0.96667 | V28 | 17.2811 | C28 | 0.63557 | 0.085 | 0.033333 | 0.16667 | 224.9868 | 52.4142
V29 | 17.9187 | C29 | 0.63915 | 0.085 | 0.033333 | 0.16667 | 224.9868 | 52.4142 | 0.6204 | 0.622 | 0.0025036 | 0.0025654 | 0.001149 | 1 | V29 | 17.8981 | C29 | 0.63801 | 0.085 | 0.033333 | 0.16667 | 224.9868 | 52.4142
V30 | 18.5399 | C30 | 0.64169 | 0 | 0.033333 | 0.16667 | 224.9868 | 0 | -0.49907 | -0.49684 | 0.0025652 | 0.0024714 | 0.0012562 | 1.0333 | V30 | 18.5166 | C30 | 0.64053 | 0 | 0.033333 | 0.16667 | 224.9868 | 0
V31 | 18.0419 | C31 | 0.64421 | 0 | 0.033333 | 0.16667 | 224.9868 | 0 | -0.49685 | -0.49462 | 0.002472 | 0.0023807 | 0.0013468 | 1.0667 | V31 | 18.0176 | C31 | 0.6431 | 0 | 0.033333 | 0.16667 | 224.9868 | 0
V32 | 17.5462 | C32 | 0.64663 | 0 | 0.033333 | 0.16667 | 224.9868 | 0 | -0.49463 | -0.4924 | 0.0023812 | 0.0022924 | 0.0014421 | 1.1 | V32 | 17.5209 | C32 | 0.64558 | 0 | 0.033333 | 0.16667 | 224.9868 | 0
V33 | 17.0527 | C33 | 0.64897 | 0 | 0.033333 | 0.16667 | 224.9868 | 0 | -0.4924 | -0.49018 | 0.0022929 | 0.0022064 | 0.0015425 | 1.1333 | V33 | 17.0264 | C33 | 0.64797 | 0 | 0.033333 | 0.16667 | 224.9868 | 0
V34 | 16.5614 | C34 | 0.65122 | 0 | 0.033333 | 0.16667 | 224.9868 | 0 | -0.49018 | -0.48795 | 0.0022069 | 0.0021226 | 0.0016484 | 1.1667 | V34 | 16.5341 | C34 | 0.65026 | 0 | 0.033333 | 0.16667 | 224.9868 | 0
V35 | 16.0723 | C35 | 0.65338 | 0 | 0.033333 | 0.16667 | 224.9868 | 0 | -0.48796 | -0.48573 | 0.0021231 | 0.0020409 | 0.0017601 | 1.2 | V35 | 16.044 | C35 | 0.65248 | 0 | 0.033333 | 0.16667 | 224.9868 | 0
V36 | 15.5855 | C36 | 0.65547 | 0 | 0.033333 | 0.16667 | 224.9868 | 0 | -0.48574 | -0.48351 | 0.0020414 | 0.0019613 | 0.0018783 | 1.2333 | V36 | 15.5562 | C36 | 0.6546 | 0 | 0.033333 | 0.16667 | 224.9868 | 0
V37 | 15.1008 | C37 | 0.65747 | 0 | 0.033333 | 0.16667 | 224.9868 | 0 | -0.48351 | -0.48129 | 0.0019617 | 0.0018836 | 0.0020034 | 1.2667 | V37 | 15.0706 | C37 | 0.65665 | 0 | 0.033333 | 0.16667 | 224.9868 | 0
V38 | 14.6184 | C38 | 0.65939 | 0 | 0.033333 | 0.16667 | 224.9868 | 0 | -0.48129 | -0.47906 | 0.001884 | 0.0018077 | 0.0021362 | 1.3 | V38 | 14.5872 | C38 | 0.65861 | 0 | 0.033333 | 0.16667 | 224.9868 | 0
V39 | 14.1383 | C39 | 0.66124 | 0 | 0.033333 | 0.16667 | 224.9868 | 0 | -0.47907 | -0.47684 | 0.0018082 | 0.0017337 | 0.0022774 | 1.3333 | V39 | 14.1061 | C39 | 0.6605 | 0 | 0.033333 | 0.16667 | 224.9868 | 0
V40 | 13.6603 | C40 | 0.66301 | 0 | 0.033333 | 0.16667 | 224.9868 | 0 | -0.47685 | -0.47462 | 0.0017341 | 0.0016613 | 0.0024276 | 1.3667 | V40 | 13.6272 | C40 | 0.66231 | 0 | 0.033333 | 0.16667 | 224.9868 | 0
V41 | 13.1846 | C41 | 0.6647 | 0 | 0.033333 | 0.16667 | 224.9868 | 0 | -0.47462 | -0.4724 | 0.0016617 | 0.0015906 | 0.002588 | 1.4 | V41 | 13.1505 | C41 | 0.66404 | 0 | 0.033333 | 0.16667 | 224.9868 | 0
V42 | 12.7111 | C42 | 0.66633 | 0 | 0.033333 | 0.16667 | 224.9868 | 0 | -0.4724 | -0.47017 | 0.0015909 | 0.0015214 | 0.0027594 | 1.4333 | V42 | 12.676 | C42 | 0.6657 | 0 | 0.033333 | 0.16667 | 224.9868 | 0
V43 | 12.2398 | C43 | 0.66789 | 0 | 0.033333 | 0.16667 | 224.9868 | 0 | -0.47018 | -0.46795 | 0.0015218 | 0.0014537 | 0.0029432 | 1.4667 | V43 | 12.2038 | C43 | 0.6673 | 0 | 0.033333 | 0.16667 | 224.9868 | 0
V44 | 11.7707 | C44 | 0.66937 | 0 | 0.033333 | 0.16667 | 224.9868 | 0 | -0.46796 | -0.46573 | 0.0014541 | 0.0013874 | 0.0031406 | 1.5 | V44 | 11.7338 | C44 | 0.66882 | 0 | 0.033333 | 0.16667 | 224.9868 | 0
V45 | 11.3039 | C45 | 0.67079 | 0 | 0.033333 | 0.16667 | 224.9868 | 0 | -0.46573 | -0.46351 | 0.0013878 | 0.0013225 | 0.0033534 | 1.5333 | V45 | 11.266 | C45 | 0.67027 | 0 | 0.033333 | 0.16667 | 224.9868 | 0
V46 | 10.8393 | C46 | 0.67215 | 0 | 0.033333 | 0.16667 | 224.9868 | 0 | -0.46351 | -0.46128 | 0.0013229 | 0.001259 | 0.0035832 | 1.5667 | V46 | 10.8004 | C46 | 0.67166 | 0 | 0.033333 | 0.16667 | 224.9868 | 0
V47 | 10.3769 | C47 | 0.67344 | 0 | 0.033333 | 0.16667 | 224.9868 | 0 | -0.46129 | -0.45906 | 0.0012593 | 0.0011966 | 0.0038322 | 1.6 | V47 | 10.3371 | C47 | 0.67298 | 0 | 0.033333 | 0.16667 | 224.9868 | 0
V48 | 9.9167 | C48 | 0.67467 | 0 | 0.033333 | 0.16667 | 224.9868 | 0 | -0.45907 | -0.45684 | 0.0011969 | 0.0011354 | 0.0041031 | 1.6333 | V48 | 9.876 | C48 | 0.67423 | 0 | 0.033333 | 0.16667 | 224.9868 | 0
V49 | 9.4587 | C49 | 0.67583 | 0 | 0.033333 | 0.16667 | 224.9868 | 0 | -0.45685 | -0.45462 | 0.0011357 | 0.0010754 | 0.0043986 | 1.6667 | V49 | 9.4171 | C49 | 0.67543 | 0 | 0.033333 | 0.16667 | 224.9868 | 0
V50 | 9.003 | C50 | 0.67694 | 0 | 0.033333 | 0.16667 | 224.9868 | 0 | -0.45462 | -0.4524 | 0.0010757 | 0.0010164 | 0.0047225 | 1.7 | V50 | 8.9605 | C50 | 0.67656 | 0 | 0.033333 | 0.16667 | 224.9868 | 0
V51 | 8.5495 | C51 | 0.67799 | 0 | 0.033333 | 0.16667 | 224.9868 | 0 | -0.4524 | -0.45017 | 0.0010167 | 0.00095848 | 0.005079 | 1.7333 | V51 | 8.5061 | C51 | 0.67763 | 0 | 0.033333 | 0.16667 | 224.9868 | 0
V52 | 8.0982 | C52 | 0.67897 | 0 | 0.033333 | 0.16667 | 224.9868 | 0 | -0.45018 | -0.44795 | 0.00095874 | 0.00090152 | 0.0054733 | 1.7667 | V52 | 8.0539 | C52 | 0.67865 | 0 | 0.033333 | 0.16667 | 224.9868 | 0
V53 | 7.6491 | C53 | 0.6799 | 0 | 0.033333 | 0.16667 | 224.9868 | 0 | -0.44796 | -0.44573 | 0.00090176 | 0.00084548 | 0.0059116 | 1.8 | V53 | 7.6039 | C53 | 0.6796 | 0 | 0.033333 | 0.16667 | 224.9868 | 0
V54 | 7.2023 | C54 | 0.68078 | 0 | 0.033333 | 0.16667 | 224.9868 | 0 | -0.44573 | -0.44351 | 0.00084572 | 0.00079032 | 0.0064019 | 1.8333 | V54 | 7.1562 | C54 | 0.6805 | 0 | 0.033333 | 0.16667 | 224.9868 | 0
V55 | 6.7577 | C55 | 0.6816 | 0 | 0.033333 | 0.16667 | 224.9868 | 0 | -0.44351 | -0.44128 | 0.00079055 | 0.00073599 | 0.0069539 | 1.8667 | V55 | 6.7107 | C55 | 0.68134 | 0 | 0.033333 | 0.16667 | 224.9868 | 0
V56 | 6.3153 | C56 | 0.68236 | 0 | 0.033333 | 0.16667 | 224.9868 | 0 | -0.44129 | -0.43906 | 0.00073621 | 0.00068245 | 0.0075801 | 1.9 | V56 | 6.2674 | C56 | 0.68213 | 0 | 0.033333 | 0.16667 | 224.9868 | 0
V57 | 5.8751 | C57 | 0.68307 | 0 | 0.033333 | 0.16667 | 224.9868 | 0 | -0.43907 | -0.43684 | 0.00068266 | 0.00062966 | 0.0082966 | 1.9333 | V57 | 5.8264 | C57 | 0.68286 | 0 | 0.033333 | 0.16667 | 224.9868 | 0
V58 | 5.4371 | C58 | 0.68372 | 0 | 0.033333 | 0.16667 | 224.9868 | 0 | -0.43684 | -0.43462 | 0.00062986 | 0.00057757 | 0.0091244 | 1.9667 | V58 | 5.3875 | C58 | 0.68354 | 0 | 0.033333 | 0.16667 | 224.9868 | 0
V59 | 5.0014 | C59 | 0.68433 | 0 | 0.033333 | 0.16667 | 224.9868 | 0 | -0.43462 | -0.43239 | 0.00057777 | 0.00052615 | 0.010092 | 2 | V59 | 4.9509 | C59 | 0.68416 | 0 | 0.033333 | 0.16667 | 224.9868 | 0
V60 | 4.5679 | C60 | 0.68488 | 0 | 0.033333 | 0.16667 | 224.9868 | 0 | -0.4324 | -0.43017 | 0.00052634 | 0.00047535 | 0.011237 | 2.0333 | V60 | 4.5166 | C60 | 0.68473 | 0 | 0.033333 | 0.16667 | 224.9868 | 0
V61 | 4.1366 | C61 | 0.68538 | 0 | 0.033333 | 0.16667 | 224.9868 | 0 | -0.43018 | -0.42795 | 0.00047554 | 0.00042514 | 0.012614 | 2.0667 | V61 | 4.0844 | C61 | 0.68525 | 0 | 0.033333 | 0.16667 | 224.9868 | 0
V62 | 3.7076 | C62 | 0.68583 | 0 | 0.033333 | 0.16667 | 224.9868 | 0 | -0.42796 | -0.42573 | 0.00042532 | 0.00037548 | 0.014301 | 2.1 | V62 | 3.6545 | C62 | 0.68572 | 0 | 0.033333 | 0.16667 | 224.9868 | 0
V63 | 3.2807 | C63 | 0.68623 | 0 | 0.033333 | 0.16667 | 224.9868 | 0 | -0.42573 | -0.4235 | 0.00037565 | 0.00032633 | 0.016418 | 2.1333 | V63 | 3.2269 | C63 | 0.68614 | 0 | 0.033333 | 0.16667 | 224.9868 | 0
V64 | 2.8561 | C64 | 0.68658 | 0 | 0.033333 | 0.16667 | 224.9868 | 0 | -0.42351 | -0.42128 | 0.00032649 | 0.00027765 | 0.01915 | 2.1667 | V64 | 2.8014 | C64 | 0.68651 | 0 | 0.033333 | 0.16667 | 224.9868 | 0
V65 | 2.4337 | C65 | 0.68688 | 0 | 0.033333 | 0.16667 | 224.9868 | 0 | -0.42129 | -0.41906 | 0.00027781 | 0.00022942 | 0.022814 | 2.2 | V65 | 2.3782 | C65 | 0.68683 | 0 | 0.033333 | 0.16667 | 224.9868 | 0
V66 | 2.0135 | C66 | 0.68714 | 0 | 0.033333 | 0.16667 | 224.9868 | 0 | -0.41907 | -0.41684 | 0.00022957 | 0.0001816 | 0.027982 | 2.2333 | V66 | 1.9572 | C66 | 0.6871 | 0 | 0.033333 | 0.16667 | 224.9868 | 0
V67 | 1.5956 | C67 | 0.68734 | 0 | 0.033333 | 0.16667 | 224.9868 | 0 | -0.41684 | -0.41462 | 0.00018175 | 0.00013415 | 0.035823 | 2.2667 | V67 | 1.5384 | C67 | 0.68733 | 0 | 0.033333 | 0.16667 | 224.9868 | 0
V68 | 1.1798 | C68 | 0.6875 | 0 | 0.033333 | 0.16667 | 224.9868 | 0 | -0.41462 | -0.41239 | 0.00013429 | 8.7044e-05 | 0.049131 | 2.3 | V68 | 1.1219 | C68 | 0.6875 | 0 | 0.033333 | 0.16667 | 224.9868 | 0
V69 | 0.76634 | C69 | 0.68761 | 0 | 0.033333 | 0.16667 | 224.9868 | 0 | -0.4124 | -0.41017 | 8.718e-05 | 4.0248e-05 | 0.07669 | 2.3333 | V69 | 0.70757 | C69 | 0.68763 | 0 | 0.033333 | 0.16667 | 224.9868 | 0
V70 | 0.35505 | C70 | 0.68768 | 0 | 0.033333 | 0.16667 | 224.9868 | 0 | -0.41018 | -0.40795 | 4.0379e-05 | -6.2679e-06 | 0.16777 | 2.3667 | V70 | 0.29549 | C70 | 0.68771 | 0 | 0.033333 | 0.16667 | 224.9868 | 0
V71 | -0.054009 | C71 | 0.68769 | 0 | 0.033333 | 0.16667 | 224.9868 | 0 | -0.40795 | -0.40573 | -6.1419e-06 | -5.2536e-05 |  |  | V71 | -0.11437 | C71 | 0.68774 | 0 | 0.033333 | 0.16667 | 224.9868 | 0
Con otro paso de tiempo
Duracion (h) | 1
Intensidad (m/h) | 0.085
error relativo para cada iteracion de euler (△t = D/15)
RK2 |  |  |  | Datos + Calculos auxiliares | [10 empty] | Euler |  |  |  | Datos + Calculos auxiliares
dV/dt |  | dC/dt |  | I (m/h) | △t (h) | Constante auxiliar | A_sot * 3m (m^3) | A_terr * I (m^3/h) | V_q1 | V_q2 | C_q1 | C_q2 |  |  | dV/dt |  | dC/dt |  | I (m/h) | △t (h) | Constante auxiliar | A_sot * 3m (m^3) | A_terr * I (m^3/h)
V0 | 0 | C0 | 0.6 | 0.085 | 0.066667 | 0.16667 | 224.9868 | 52.4142 | 1.2801 | 1.2663 | 0 | 0.00041139 | 0 | 0.066667 | V0 | 0 | C0 | 0.6 | 0.085 | 0.066667 | 0.16667 | 224.9868 | 52.4142
V1 | 1.2732 | C1 | 0.60021 | 0.085 | 0.066667 | 0.16667 | 224.9868 | 52.4142 | 1.267 | 1.255 | 0.00040889 | 0.0008147 | 0.0069098 | 0.13333 | V1 | 1.2801 | C1 | 0.6 | 0.085 | 0.066667 | 0.16667 | 224.9868 | 52.4142
V2 | 2.5342 | C2 | 0.60082 | 0.085 | 0.066667 | 0.16667 | 224.9868 | 52.4142 | 1.2558 | 1.2455 | 0.00081222 | 0.0012114 | 0.004787 | 0.2 | V2 | 2.5463 | C2 | 0.60041 | 0.085 | 0.066667 | 0.16667 | 224.9868 | 52.4142
V3 | 3.7848 | C3 | 0.60183 | 0.085 | 0.066667 | 0.16667 | 224.9868 | 52.4142 | 1.2462 | 1.2376 | 0.001209 | 0.0016005 | 0.0041562 | 0.26667 | V3 | 3.8006 | C3 | 0.60123 | 0.085 | 0.066667 | 0.16667 | 224.9868 | 52.4142
V4 | 5.0268 | C4 | 0.60323 | 0.085 | 0.066667 | 0.16667 | 224.9868 | 52.4142 | 1.2384 | 1.2314 | 0.0015981 | 0.0019811 | 0.0035358 | 0.33333 | V4 | 5.0446 | C4 | 0.60245 | 0.085 | 0.066667 | 0.16667 | 224.9868 | 52.4142
V5 | 6.2617 | C5 | 0.60502 | 0.085 | 0.066667 | 0.16667 | 224.9868 | 52.4142 | 1.2321 | 1.2267 | 0.0019787 | 0.0023521 | 0.0029269 | 0.4 | V5 | 6.28 | C5 | 0.60405 | 0.085 | 0.066667 | 0.16667 | 224.9868 | 52.4142
V6 | 7.491 | C6 | 0.60719 | 0.085 | 0.066667 | 0.16667 | 224.9868 | 52.4142 | 1.2273 | 1.2234 | 0.0023498 | 0.0027128 | 0.0023308 | 0.46667 | V6 | 7.5085 | C6 | 0.60604 | 0.085 | 0.066667 | 0.16667 | 224.9868 | 52.4142
V7 | 8.7164 | C7 | 0.60972 | 0.085 | 0.066667 | 0.16667 | 224.9868 | 52.4142 | 1.2241 | 1.2216 | 0.0027105 | 0.0030623 | 0.0017483 | 0.53333 | V7 | 8.7317 | C7 | 0.60841 | 0.085 | 0.066667 | 0.16667 | 224.9868 | 52.4142
V8 | 9.9393 | C8 | 0.61261 | 0.085 | 0.066667 | 0.16667 | 224.9868 | 52.4142 | 1.2223 | 1.2212 | 0.0030601 | 0.0033998 | 0.0011804 | 0.6 | V8 | 9.951 | C8 | 0.61114 | 0.085 | 0.066667 | 0.16667 | 224.9868 | 52.4142
V9 | 11.161 | C9 | 0.61584 | 0.085 | 0.066667 | 0.16667 | 224.9868 | 52.4142 | 1.2218 | 1.2221 | 0.0033976 | 0.0037245 | 0.00062822 | 0.66667 | V9 | 11.168 | C9 | 0.61422 | 0.085 | 0.066667 | 0.16667 | 224.9868 | 52.4142
V10 | 12.383 | C10 | 0.6194 | 0.085 | 0.066667 | 0.16667 | 224.9868 | 52.4142 | 1.2226 | 1.2242 | 0.0037223 | 0.0040356 | 9.2528e-05 | 0.73333 | V10 | 12.3841 | C10 | 0.61763 | 0.085 | 0.066667 | 0.16667 | 224.9868 | 52.4142
V11 | 13.6064 | C11 | 0.62328 | 0.085 | 0.066667 | 0.16667 | 224.9868 | 52.4142 | 1.2247 | 1.2275 | 0.0040336 | 0.0043325 | 0.00042582 | 0.8 | V11 | 13.6006 | C11 | 0.62138 | 0.085 | 0.066667 | 0.16667 | 224.9868 | 52.4142
V12 | 14.8325 | C12 | 0.62746 | 0.085 | 0.066667 | 0.16667 | 224.9868 | 52.4142 | 1.228 | 1.2318 | 0.0043306 | 0.0046146 | 0.00092604 | 0.86667 | V12 | 14.8187 | C12 | 0.62544 | 0.085 | 0.066667 | 0.16667 | 224.9868 | 52.4142
V13 | 16.0624 | C13 | 0.63193 | 0.085 | 0.066667 | 0.16667 | 224.9868 | 52.4142 | 1.2323 | 1.2373 | 0.0046127 | 0.0048811 | 0.0014074 | 0.93333 | V13 | 16.0398 | C13 | 0.6298 | 0.085 | 0.066667 | 0.16667 | 224.9868 | 52.4142
V14 | 17.2972 | C14 | 0.63668 | 0.085 | 0.066667 | 0.16667 | 224.9868 | 52.4142 | 1.2377 | 1.2437 | 0.0048793 | 0.0051316 | 0.0018693 | 1 | V14 | 17.2648 | C14 | 0.63444 | 0.085 | 0.066667 | 0.16667 | 224.9868 | 52.4142
V15 | 18.5379 | C15 | 0.64168 | 0 | 0.066667 | 0.16667 | 224.9868 | 0 | -0.99812 | -0.98919 | 0.0051299 | 0.0047573 | 0.0023112 | 1.0667 | V15 | 18.495 | C15 | 0.63935 | 0 | 0.066667 | 0.16667 | 224.9868 | 0
V16 | 17.5442 | C16 | 0.64663 | 0 | 0.066667 | 0.16667 | 224.9868 | 0 | -0.98923 | -0.9803 | 0.004762 | 0.0044091 | 0.0026748 | 1.1333 | V16 | 17.4973 | C16 | 0.64452 | 0 | 0.066667 | 0.16667 | 224.9868 | 0
V17 | 16.5595 | C17 | 0.65121 | 0 | 0.066667 | 0.16667 | 224.9868 | 0 | -0.98034 | -0.97141 | 0.0044134 | 0.0040784 | 0.003078 | 1.2 | V17 | 16.5085 | C17 | 0.64931 | 0 | 0.066667 | 0.16667 | 224.9868 | 0
V18 | 15.5836 | C18 | 0.65546 | 0 | 0.066667 | 0.16667 | 224.9868 | 0 | -0.97145 | -0.96252 | 0.0040824 | 0.003764 | 0.0035276 | 1.2667 | V18 | 15.5286 | C18 | 0.65374 | 0 | 0.066667 | 0.16667 | 224.9868 | 0
V19 | 14.6166 | C19 | 0.65938 | 0 | 0.066667 | 0.16667 | 224.9868 | 0 | -0.96257 | -0.95363 | 0.0037677 | 0.0034644 | 0.0040321 | 1.3333 | V19 | 14.5576 | C19 | 0.65784 | 0 | 0.066667 | 0.16667 | 224.9868 | 0
V20 | 13.6585 | C20 | 0.663 | 0 | 0.066667 | 0.16667 | 224.9868 | 0 | -0.95368 | -0.94475 | 0.0034678 | 0.0031785 | 0.004602 | 1.4 | V20 | 13.5956 | C20 | 0.66161 | 0 | 0.066667 | 0.16667 | 224.9868 | 0
V21 | 12.7093 | C21 | 0.66632 | 0 | 0.066667 | 0.16667 | 224.9868 | 0 | -0.94479 | -0.93586 | 0.0031815 | 0.0029049 | 0.0052509 | 1.4667 | V21 | 12.6425 | C21 | 0.66509 | 0 | 0.066667 | 0.16667 | 224.9868 | 0
V22 | 11.769 | C22 | 0.66937 | 0 | 0.066667 | 0.16667 | 224.9868 | 0 | -0.9359 | -0.92697 | 0.0029078 | 0.0026428 | 0.0059966 | 1.5333 | V22 | 11.6984 | C22 | 0.66827 | 0 | 0.066667 | 0.16667 | 224.9868 | 0
V23 | 10.8375 | C23 | 0.67214 | 0 | 0.066667 | 0.16667 | 224.9868 | 0 | -0.92701 | -0.91808 | 0.0026454 | 0.0023911 | 0.0068621 | 1.6 | V23 | 10.7632 | C23 | 0.67117 | 0 | 0.066667 | 0.16667 | 224.9868 | 0
V24 | 9.915 | C24 | 0.67466 | 0 | 0.066667 | 0.16667 | 224.9868 | 0 | -0.91812 | -0.90919 | 0.0023935 | 0.0021488 | 0.0078791 | 1.6667 | V24 | 9.8369 | C24 | 0.67381 | 0 | 0.066667 | 0.16667 | 224.9868 | 0
V25 | 9.0013 | C25 | 0.67693 | 0 | 0.066667 | 0.16667 | 224.9868 | 0 | -0.90923 | -0.9003 | 0.002151 | 0.0019151 | 0.009091 | 1.7333 | V25 | 8.9195 | C25 | 0.67619 | 0 | 0.066667 | 0.16667 | 224.9868 | 0
V26 | 8.0966 | C26 | 0.67896 | 0 | 0.066667 | 0.16667 | 224.9868 | 0 | -0.90034 | -0.89141 | 0.0019172 | 0.0016892 | 0.01056 | 1.8 | V26 | 8.0111 | C26 | 0.67833 | 0 | 0.066667 | 0.16667 | 224.9868 | 0
V27 | 7.2007 | C27 | 0.68077 | 0 | 0.066667 | 0.16667 | 224.9868 | 0 | -0.89145 | -0.88252 | 0.0016911 | 0.0014703 | 0.012377 | 1.8667 | V27 | 7.1116 | C27 | 0.68023 | 0 | 0.066667 | 0.16667 | 224.9868 | 0
V28 | 6.3137 | C28 | 0.68235 | 0 | 0.066667 | 0.16667 | 224.9868 | 0 | -0.88256 | -0.87363 | 0.0014721 | 0.0012578 | 0.014682 | 1.9333 | V28 | 6.221 | C28 | 0.68191 | 0 | 0.066667 | 0.16667 | 224.9868 | 0
V29 | 5.4356 | C29 | 0.68371 | 0 | 0.066667 | 0.16667 | 224.9868 | 0 | -0.87367 | -0.86474 | 0.0012594 | 0.0010509 | 0.017704 | 2 | V29 | 5.3394 | C29 | 0.68336 | 0 | 0.066667 | 0.16667 | 224.9868 | 0
V30 | 4.5664 | C30 | 0.68487 | 0 | 0.066667 | 0.16667 | 224.9868 | 0 | -0.86478 | -0.85585 | 0.0010524 | 0.00084892 | 0.021837 | 2.0667 | V30 | 4.4667 | C30 | 0.6846 | 0 | 0.066667 | 0.16667 | 224.9868 | 0
V31 | 3.7061 | C31 | 0.68582 | 0 | 0.066667 | 0.16667 | 224.9868 | 0 | -0.8559 | -0.84696 | 0.00085035 | 0.00065137 | 0.027836 | 2.1333 | V31 | 3.6029 | C31 | 0.68563 | 0 | 0.066667 | 0.16667 | 224.9868 | 0
V32 | 2.8547 | C32 | 0.68657 | 0 | 0.066667 | 0.16667 | 224.9868 | 0 | -0.84701 | -0.83807 | 0.0006527 | 0.00045763 | 0.037327 | 2.2 | V32 | 2.7481 | C32 | 0.68646 | 0 | 0.066667 | 0.16667 | 224.9868 | 0
V33 | 2.0121 | C33 | 0.68712 | 0 | 0.066667 | 0.16667 | 224.9868 | 0 | -0.83812 | -0.82918 | 0.00045886 | 0.00026715 | 0.054622 | 2.2667 | V33 | 1.9022 | C33 | 0.68709 | 0 | 0.066667 | 0.16667 | 224.9868 | 0
V34 | 1.1785 | C34 | 0.68749 | 0 | 0.066667 | 0.16667 | 224.9868 | 0 | -0.82923 | -0.82029 | 0.00026829 | 7.9408e-05 | 0.096063 | 2.3333 | V34 | 1.0653 | C34 | 0.68752 | 0 | 0.066667 | 0.16667 | 224.9868 | 0
V35 | 0.35371 | C35 | 0.68766 | 0 | 0.066667 | 0.16667 | 224.9868 | 0 | -0.82034 | -0.8114 | 8.046e-05 | -0.0001061 | 0.32926 | 2.4 | V35 | 0.23725 | C35 | 0.68776 | 0 | 0.066667 | 0.16667 | 224.9868 | 0
V36 | -0.46216 | C36 | 0.68765 | 0 | 0.066667 | 0.16667 | 224.9868 | 0 | -0.81145 | -0.80251 | -0.00010513 | -0.00028987 |  |  | V36 | -0.58183 | C36 | 0.68782 | 0 | 0.066667 | 0.16667 | 224.9868 | 0
Falta aclarar la tabla y tomar absolutos - DEPRECADO
|  |  | Diferencia | Menor a mitad
Lluvia △t (h) | 0.03333 | 0.06667 | -
error volumen maximo | -0.0012562 | -0.0023112 | 0 | Es de orden 1
ultima iteracion | -0.16777 | -0.32926 | -0.16149 | Es de orden 1 | [11 empty] | relativo | error relativo euler volumen maximo | porcentaje | error relativo euler ultima iteracion | porcentaje
[16 empty] | △t =D/15 | -0.0023112 | -0.23112 | -0.32926 | -32.9258
[16 empty] | △t =D/30 | -0.0012562 | -0.12562 | -0.16777 | -16.7771
[16 empty] | (△t =D/15)/(△t =D/30) | 1.8398 |  | 1.9625

## A.2 - Calculos (original) (hidden)
Duracion (h) | 0.083333
Intensidad (m/h) | 0.2414
Datos + Calculos auxiliares
dV/dt |  | dC/dt |  | Aterr * I (m3/h) | Q_max (m3/h) | Constante | Asot * 3m (m3) | dt(h) | Vsot (m3) | tk (h) | Csat | I (m/h)
V0 | 0 | C0 | 0.6 | 148.8565 | 8 | 0.16667 | 225 | 0.016667 | 262.5 | 0.237 | 0.9 | 0.2414
V1 | 1.4341 | C1 | 0.6 | 148.8565 | 8 | 0.16667 | 225 | 0.016667 | 262.5 | 0.237 | 0.9 | 0.2414
V2 | 2.8672 | C2 | 0.60012 | 148.8565 | 8 | 0.16667 | 225 | 0.016667 | 262.5 | 0.237 | 0.9 | 0.2414
V3 | 4.2996 | C3 | 0.60035 | 148.8565 | 8 | 0.16667 | 225 | 0.016667 | 262.5 | 0.237 | 0.9 | 0.2414
V4 | 5.7316 | C4 | 0.60069 | 148.8565 | 8 | 0.16667 | 225 | 0.016667 | 262.5 | 0.237 | 0.9 | 0.2414
V5 | 7.1634 | C5 | 0.60115 | 0 | 8 | 0.16667 | 225 | 0.016667 | 262.5 | 0.237 | 0.9 | 0
V6 | 7.104 | C6 | 0.60172 | 0 | 8 | 0.16667 | 225 | 0.016667 | 262.5 | 0.237 | 0.9 | 0
V7 | 7.0446 | C7 | 0.60229 | 0 | 8 | 0.16667 | 225 | 0.016667 | 262.5 | 0.237 | 0.9 | 0
V8 | 6.9853 | C8 | 0.60285 | 0 | 8 | 0.16667 | 225 | 0.016667 | 262.5 | 0.237 | 0.9 | 0
V9 | 6.926 | C9 | 0.60341 | 0 | 8 | 0.16667 | 225 | 0.016667 | 262.5 | 0.237 | 0.9 | 0
V10 | 6.8668 | C10 | 0.60396 | 0 | 8 | 0.16667 | 225 | 0.016667 | 262.5 | 0.237 | 0.9 | 0
V11 | 6.8076 | C11 | 0.6045 | 0 | 8 | 0.16667 | 225 | 0.016667 | 262.5 | 0.237 | 0.9 | 0
V12 | 6.7484 | C12 | 0.60504 | 0 | 8 | 0.16667 | 225 | 0.016667 | 262.5 | 0.237 | 0.9 | 0
V13 | 6.6893 | C13 | 0.60558 | 0 | 8 | 0.16667 | 225 | 0.016667 | 262.5 | 0.237 | 0.9 | 0
V14 | 6.6302 | C14 | 0.6061 | 0 | 8 | 0.16667 | 225 | 0.016667 | 262.5 | 0.237 | 0.9 | 0
V15 | 6.5711 | C15 | 0.60663 | 0 | 8 | 0.16667 | 225 | 0.016667 | 262.5 | 0.237 | 0.9 | 0
V16 | 6.5121 | C16 | 0.60714 | 0 | 8 | 0.16667 | 225 | 0.016667 | 262.5 | 0.237 | 0.9 | 0
V17 | 6.4531 | C17 | 0.60765 | 0 | 8 | 0.16667 | 225 | 0.016667 | 262.5 | 0.237 | 0.9 | 0
V18 | 6.3942 | C18 | 0.60816 | 0 | 8 | 0.16667 | 225 | 0.016667 | 262.5 | 0.237 | 0.9 | 0
V19 | 6.3353 | C19 | 0.60866 | 0 | 8 | 0.16667 | 225 | 0.016667 | 262.5 | 0.237 | 0.9 | 0
V20 | 6.2765 | C20 | 0.60915 | 0 | 8 | 0.16667 | 225 | 0.016667 | 262.5 | 0.237 | 0.9 | 0
V21 | 6.2177 | C21 | 0.60964 | 0 | 8 | 0.16667 | 225 | 0.016667 | 262.5 | 0.237 | 0.9 | 0
V22 | 6.1589 | C22 | 0.61013 | 0 | 8 | 0.16667 | 225 | 0.016667 | 262.5 | 0.237 | 0.9 | 0
V23 | 6.1001 | C23 | 0.6106 | 0 | 8 | 0.16667 | 225 | 0.016667 | 262.5 | 0.237 | 0.9 | 0
V24 | 6.0415 | C24 | 0.61108 | 0 | 8 | 0.16667 | 225 | 0.016667 | 262.5 | 0.237 | 0.9 | 0
V25 | 5.9828 | C25 | 0.61154 | 0 | 8 | 0.16667 | 225 | 0.016667 | 262.5 | 0.237 | 0.9 | 0
V26 | 5.9242 | C26 | 0.61201 | 0 | 8 | 0.16667 | 225 | 0.016667 | 262.5 | 0.237 | 0.9 | 0
V27 | 5.8656 | C27 | 0.61246 | 0 | 8 | 0.16667 | 225 | 0.016667 | 262.5 | 0.237 | 0.9 | 0
V28 | 5.8071 | C28 | 0.61292 | 0 | 8 | 0.16667 | 225 | 0.016667 | 262.5 | 0.237 | 0.9 | 0
V29 | 5.7486 | C29 | 0.61336 | 0 | 8 | 0.16667 | 225 | 0.016667 | 262.5 | 0.237 | 0.9 | 0
V30 | 5.6901 | C30 | 0.6138 | 0 | 8 | 0.16667 | 225 | 0.016667 | 262.5 | 0.237 | 0.9 | 0
V31 | 5.6317 | C31 | 0.61424 | 0 | 8 | 0.16667 | 225 | 0.016667 | 262.5 | 0.237 | 0.9 | 0
V32 | 5.5733 | C32 | 0.61467 | 0 | 8 | 0.16667 | 225 | 0.016667 | 262.5 | 0.237 | 0.9 | 0
V33 | 5.515 | C33 | 0.6151 | 0 | 8 | 0.16667 | 225 | 0.016667 | 262.5 | 0.237 | 0.9 | 0
V34 | 5.4567 | C34 | 0.61552 | 0 | 8 | 0.16667 | 225 | 0.016667 | 262.5 | 0.237 | 0.9 | 0
V35 | 5.3984 | C35 | 0.61593 | 0 | 8 | 0.16667 | 225 | 0.016667 | 262.5 | 0.237 | 0.9 | 0
V36 | 5.3402 | C36 | 0.61635 | 0 | 8 | 0.16667 | 225 | 0.016667 | 262.5 | 0.237 | 0.9 | 0
V37 | 5.282 | C37 | 0.61675 | 0 | 8 | 0.16667 | 225 | 0.016667 | 262.5 | 0.237 | 0.9 | 0
V38 | 5.2239 | C38 | 0.61715 | 0 | 8 | 0.16667 | 225 | 0.016667 | 262.5 | 0.237 | 0.9 | 0
V39 | 5.1658 | C39 | 0.61755 | 0 | 8 | 0.16667 | 225 | 0.016667 | 262.5 | 0.237 | 0.9 | 0
V40 | 5.1077 | C40 | 0.61794 | 0 | 8 | 0.16667 | 225 | 0.016667 | 262.5 | 0.237 | 0.9 | 0
V41 | 5.0497 | C41 | 0.61832 | 0 | 8 | 0.16667 | 225 | 0.016667 | 262.5 | 0.237 | 0.9 | 0
V42 | 4.9917 | C42 | 0.61871 | 0 | 8 | 0.16667 | 225 | 0.016667 | 262.5 | 0.237 | 0.9 | 0
V43 | 4.9338 | C43 | 0.61908 | 0 | 8 | 0.16667 | 225 | 0.016667 | 262.5 | 0.237 | 0.9 | 0
V44 | 4.8759 | C44 | 0.61945 | 0 | 8 | 0.16667 | 225 | 0.016667 | 262.5 | 0.237 | 0.9 | 0
V45 | 4.818 | C45 | 0.61982 | 0 | 8 | 0.16667 | 225 | 0.016667 | 262.5 | 0.237 | 0.9 | 0
V46 | 4.7602 | C46 | 0.62018 | 0 | 8 | 0.16667 | 225 | 0.016667 | 262.5 | 0.237 | 0.9 | 0
V47 | 4.7024 | C47 | 0.62054 | 0 | 8 | 0.16667 | 225 | 0.016667 | 262.5 | 0.237 | 0.9 | 0
V48 | 4.6447 | C48 | 0.62089 | 0 | 8 | 0.16667 | 225 | 0.016667 | 262.5 | 0.237 | 0.9 | 0
V49 | 4.587 | C49 | 0.62124 | 0 | 8 | 0.16667 | 225 | 0.016667 | 262.5 | 0.237 | 0.9 | 0
V50 | 4.5293 | C50 | 0.62158 | 0 | 8 | 0.16667 | 225 | 0.016667 | 262.5 | 0.237 | 0.9 | 0
V51 | 4.4717 | C51 | 0.62192 | 0 | 8 | 0.16667 | 225 | 0.016667 | 262.5 | 0.237 | 0.9 | 0
V52 | 4.4141 | C52 | 0.62225 | 0 | 8 | 0.16667 | 225 | 0.016667 | 262.5 | 0.237 | 0.9 | 0
V53 | 4.3565 | C53 | 0.62258 | 0 | 8 | 0.16667 | 225 | 0.016667 | 262.5 | 0.237 | 0.9 | 0
V54 | 4.299 | C54 | 0.6229 | 0 | 8 | 0.16667 | 225 | 0.016667 | 262.5 | 0.237 | 0.9 | 0
V55 | 4.2416 | C55 | 0.62322 | 0 | 8 | 0.16667 | 225 | 0.016667 | 262.5 | 0.237 | 0.9 | 0
V56 | 4.1841 | C56 | 0.62354 | 0 | 8 | 0.16667 | 225 | 0.016667 | 262.5 | 0.237 | 0.9 | 0
V57 | 4.1267 | C57 | 0.62385 | 0 | 8 | 0.16667 | 225 | 0.016667 | 262.5 | 0.237 | 0.9 | 0
V58 | 4.0694 | C58 | 0.62415 | 0 | 8 | 0.16667 | 225 | 0.016667 | 262.5 | 0.237 | 0.9 | 0
V59 | 4.0121 | C59 | 0.62445 | 0 | 8 | 0.16667 | 225 | 0.016667 | 262.5 | 0.237 | 0.9 | 0
V60 | 3.9548 | C60 | 0.62475 | 0 | 8 | 0.16667 | 225 | 0.016667 | 262.5 | 0.237 | 0.9 | 0
V61 | 3.8976 | C61 | 0.62504 | 0 | 8 | 0.16667 | 225 | 0.016667 | 262.5 | 0.237 | 0.9 | 0
V62 | 3.8404 | C62 | 0.62533 | 0 | 8 | 0.16667 | 225 | 0.016667 | 262.5 | 0.237 | 0.9 | 0
V63 | 3.7832 | C63 | 0.62561 | 0 | 8 | 0.16667 | 225 | 0.016667 | 262.5 | 0.237 | 0.9 | 0
V64 | 3.7261 | C64 | 0.62589 | 0 | 8 | 0.16667 | 225 | 0.016667 | 262.5 | 0.237 | 0.9 | 0
V65 | 3.669 | C65 | 0.62616 | 0 | 8 | 0.16667 | 225 | 0.016667 | 262.5 | 0.237 | 0.9 | 0
V66 | 3.612 | C66 | 0.62643 | 0 | 8 | 0.16667 | 225 | 0.016667 | 262.5 | 0.237 | 0.9 | 0
V67 | 3.555 | C67 | 0.6267 | 0 | 8 | 0.16667 | 225 | 0.016667 | 262.5 | 0.237 | 0.9 | 0
V68 | 3.4981 | C68 | 0.62696 | 0 | 8 | 0.16667 | 225 | 0.016667 | 262.5 | 0.237 | 0.9 | 0
V69 | 3.4411 | C69 | 0.62721 | 0 | 8 | 0.16667 | 225 | 0.016667 | 262.5 | 0.237 | 0.9 | 0
V70 | 3.3843 | C70 | 0.62746 | 0 | 8 | 0.16667 | 225 | 0.016667 | 262.5 | 0.237 | 0.9 | 0
V71 | 3.3274 | C71 | 0.62771 | 0 | 8 | 0.16667 | 225 | 0.016667 | 262.5 | 0.237 | 0.9 | 0
V72 | 3.2706 | C72 | 0.62795 | 0 | 8 | 0.16667 | 225 | 0.016667 | 262.5 | 0.237 | 0.9 | 0
V73 | 3.2139 | C73 | 0.62819 | 0 | 8 | 0.16667 | 225 | 0.016667 | 262.5 | 0.237 | 0.9 | 0
V74 | 3.1572 | C74 | 0.62843 | 0 | 8 | 0.16667 | 225 | 0.016667 | 262.5 | 0.237 | 0.9 | 0
V75 | 3.1005 | C75 | 0.62866 | 0 | 8 | 0.16667 | 225 | 0.016667 | 262.5 | 0.237 | 0.9 | 0
V76 | 3.0438 | C76 | 0.62888 | 0 | 8 | 0.16667 | 225 | 0.016667 | 262.5 | 0.237 | 0.9 | 0
V77 | 2.9872 | C77 | 0.6291 | 0 | 8 | 0.16667 | 225 | 0.016667 | 262.5 | 0.237 | 0.9 | 0
V78 | 2.9307 | C78 | 0.62932 | 0 | 8 | 0.16667 | 225 | 0.016667 | 262.5 | 0.237 | 0.9 | 0
V79 | 2.8742 | C79 | 0.62953 | 0 | 8 | 0.16667 | 225 | 0.016667 | 262.5 | 0.237 | 0.9 | 0
V80 | 2.8177 | C80 | 0.62974 | 0 | 8 | 0.16667 | 225 | 0.016667 | 262.5 | 0.237 | 0.9 | 0
V81 | 2.7612 | C81 | 0.62994 | 0 | 8 | 0.16667 | 225 | 0.016667 | 262.5 | 0.237 | 0.9 | 0
V82 | 2.7048 | C82 | 0.63014 | 0 | 8 | 0.16667 | 225 | 0.016667 | 262.5 | 0.237 | 0.9 | 0
V83 | 2.6485 | C83 | 0.63034 | 0 | 8 | 0.16667 | 225 | 0.016667 | 262.5 | 0.237 | 0.9 | 0
V84 | 2.5922 | C84 | 0.63053 | 0 | 8 | 0.16667 | 225 | 0.016667 | 262.5 | 0.237 | 0.9 | 0
V85 | 2.5359 | C85 | 0.63072 | 0 | 8 | 0.16667 | 225 | 0.016667 | 262.5 | 0.237 | 0.9 | 0
V86 | 2.4796 | C86 | 0.6309 | 0 | 8 | 0.16667 | 225 | 0.016667 | 262.5 | 0.237 | 0.9 | 0
V87 | 2.4234 | C87 | 0.63108 | 0 | 8 | 0.16667 | 225 | 0.016667 | 262.5 | 0.237 | 0.9 | 0
V88 | 2.3673 | C88 | 0.63125 | 0 | 8 | 0.16667 | 225 | 0.016667 | 262.5 | 0.237 | 0.9 | 0
V89 | 2.3111 | C89 | 0.63142 | 0 | 8 | 0.16667 | 225 | 0.016667 | 262.5 | 0.237 | 0.9 | 0
V90 | 2.255 | C90 | 0.63159 | 0 | 8 | 0.16667 | 225 | 0.016667 | 262.5 | 0.237 | 0.9 | 0
V91 | 2.199 | C91 | 0.63175 | 0 | 8 | 0.16667 | 225 | 0.016667 | 262.5 | 0.237 | 0.9 | 0
V92 | 2.143 | C92 | 0.63191 | 0 | 8 | 0.16667 | 225 | 0.016667 | 262.5 | 0.237 | 0.9 | 0
V93 | 2.087 | C93 | 0.63206 | 0 | 8 | 0.16667 | 225 | 0.016667 | 262.5 | 0.237 | 0.9 | 0
V94 | 2.0311 | C94 | 0.63221 | 0 | 8 | 0.16667 | 225 | 0.016667 | 262.5 | 0.237 | 0.9 | 0
V95 | 1.9752 | C95 | 0.63236 | 0 | 8 | 0.16667 | 225 | 0.016667 | 262.5 | 0.237 | 0.9 | 0
V96 | 1.9194 | C96 | 0.6325 | 0 | 8 | 0.16667 | 225 | 0.016667 | 262.5 | 0.237 | 0.9 | 0
V97 | 1.8636 | C97 | 0.63264 | 0 | 8 | 0.16667 | 225 | 0.016667 | 262.5 | 0.237 | 0.9 | 0
V98 | 1.8078 | C98 | 0.63277 | 0 | 8 | 0.16667 | 225 | 0.016667 | 262.5 | 0.237 | 0.9 | 0
V99 | 1.7521 | C99 | 0.6329 | 0 | 8 | 0.16667 | 225 | 0.016667 | 262.5 | 0.237 | 0.9 | 0
V100 | 1.6964 | C100 | 0.63303 | 0 | 8 | 0.16667 | 225 | 0.016667 | 262.5 | 0.237 | 0.9 | 0
V101 | 1.6407 | C101 | 0.63315 | 0 | 8 | 0.16667 | 225 | 0.016667 | 262.5 | 0.237 | 0.9 | 0
V102 | 1.5851 | C102 | 0.63327 | 0 | 8 | 0.16667 | 225 | 0.016667 | 262.5 | 0.237 | 0.9 | 0
V103 | 1.5295 | C103 | 0.63338 | 0 | 8 | 0.16667 | 225 | 0.016667 | 262.5 | 0.237 | 0.9 | 0
V104 | 1.474 | C104 | 0.63349 | 0 | 8 | 0.16667 | 225 | 0.016667 | 262.5 | 0.237 | 0.9 | 0
V105 | 1.4185 | C105 | 0.63359 | 0 | 8 | 0.16667 | 225 | 0.016667 | 262.5 | 0.237 | 0.9 | 0
V106 | 1.3631 | C106 | 0.63369 | 0 | 8 | 0.16667 | 225 | 0.016667 | 262.5 | 0.237 | 0.9 | 0
V107 | 1.3076 | C107 | 0.63379 | 0 | 8 | 0.16667 | 225 | 0.016667 | 262.5 | 0.237 | 0.9 | 0
V108 | 1.2523 | C108 | 0.63389 | 0 | 8 | 0.16667 | 225 | 0.016667 | 262.5 | 0.237 | 0.9 | 0
V109 | 1.1969 | C109 | 0.63397 | 0 | 8 | 0.16667 | 225 | 0.016667 | 262.5 | 0.237 | 0.9 | 0
V110 | 1.1416 | C110 | 0.63406 | 0 | 8 | 0.16667 | 225 | 0.016667 | 262.5 | 0.237 | 0.9 | 0
V111 | 1.0864 | C111 | 0.63414 | 0 | 8 | 0.16667 | 225 | 0.016667 | 262.5 | 0.237 | 0.9 | 0
V112 | 1.0312 | C112 | 0.63422 | 0 | 8 | 0.16667 | 225 | 0.016667 | 262.5 | 0.237 | 0.9 | 0
V113 | 0.97599 | C113 | 0.63429 | 0 | 8 | 0.16667 | 225 | 0.016667 | 262.5 | 0.237 | 0.9 | 0
V114 | 0.92086 | C114 | 0.63436 | 0 | 8 | 0.16667 | 225 | 0.016667 | 262.5 | 0.237 | 0.9 | 0
V115 | 0.86576 | C115 | 0.63443 | 0 | 8 | 0.16667 | 225 | 0.016667 | 262.5 | 0.237 | 0.9 | 0
V116 | 0.8107 | C116 | 0.63449 | 0 | 8 | 0.16667 | 225 | 0.016667 | 262.5 | 0.237 | 0.9 | 0
V117 | 0.75568 | C117 | 0.63455 | 0 | 8 | 0.16667 | 225 | 0.016667 | 262.5 | 0.237 | 0.9 | 0
V118 | 0.7007 | C118 | 0.6346 | 0 | 8 | 0.16667 | 225 | 0.016667 | 262.5 | 0.237 | 0.9 | 0
V119 | 0.64576 | C119 | 0.63465 | 0 | 8 | 0.16667 | 225 | 0.016667 | 262.5 | 0.237 | 0.9 | 0
V120 | 0.59086 | C120 | 0.6347 | 0 | 8 | 0.16667 | 225 | 0.016667 | 262.5 | 0.237 | 0.9 | 0
V121 | 0.536 | C121 | 0.63474 | 0 | 8 | 0.16667 | 225 | 0.016667 | 262.5 | 0.237 | 0.9 | 0
V122 | 0.48118 | C122 | 0.63478 | 0 | 8 | 0.16667 | 225 | 0.016667 | 262.5 | 0.237 | 0.9 | 0
V123 | 0.4264 | C123 | 0.63481 | 0 | 8 | 0.16667 | 225 | 0.016667 | 262.5 | 0.237 | 0.9 | 0
V124 | 0.37166 | C124 | 0.63484 | 0 | 8 | 0.16667 | 225 | 0.016667 | 262.5 | 0.237 | 0.9 | 0
V125 | 0.31696 | C125 | 0.63487 | 0 | 8 | 0.16667 | 225 | 0.016667 | 262.5 | 0.237 | 0.9 | 0
V126 | 0.2623 | C126 | 0.63489 | 0 | 8 | 0.16667 | 225 | 0.016667 | 262.5 | 0.237 | 0.9 | 0
V127 | 0.20767 | C127 | 0.63491 | 0 | 8 | 0.16667 | 225 | 0.016667 | 262.5 | 0.237 | 0.9 | 0
V128 | 0.15309 | C128 | 0.63492 | 0 | 8 | 0.16667 | 225 | 0.016667 | 262.5 | 0.237 | 0.9 | 0
V129 | 0.098544 | C129 | 0.63493 | 0 | 8 | 0.16667 | 225 | 0.016667 | 262.5 | 0.237 | 0.9 | 0
V130 | 0.04404 | C130 | 0.63494 | 0 | 8 | 0.16667 | 225 | 0.016667 | 262.5 | 0.237 | 0.9 | 0
V131 | -0.010425 | C131 | 0.63494 | 0 | 8 | 0.16667 | 225 | 0.016667 | 262.5 | 0.237 | 0.9 | 0
Duracion (h) | 0.16667
Intensidad (m/h) | 0.1907
Datos
dV/dt |  | dC/dt |  | Aterr * I (m3/h) | (m3/h) | Constante | (m3) | dt(h) | Vsot (m3) | tk (h) | Csat | I (m/h)
V0 | 0 | C0 | 0.6 | 117.5929 | 8 | 0.16667 | 225 | 0.033333 | 262.5 | 0.237 | 0.9 | 0.1907
V1 | 2.243 | C1 | 0.6 | 117.5929 | 8 | 0.16667 | 225 | 0.033333 | 262.5 | 0.237 | 0.9 | 0.1907
V2 | 4.4828 | C2 | 0.60036 | 117.5929 | 8 | 0.16667 | 225 | 0.033333 | 262.5 | 0.237 | 0.9 | 0.1907
V3 | 6.7209 | C3 | 0.60108 | 117.5929 | 8 | 0.16667 | 225 | 0.033333 | 262.5 | 0.237 | 0.9 | 0.1907
V4 | 8.9587 | C4 | 0.60216 | 117.5929 | 8 | 0.16667 | 225 | 0.033333 | 262.5 | 0.237 | 0.9 | 0.1907
V5 | 11.1979 | C5 | 0.60359 | 0 | 8 | 0.16667 | 225 | 0.033333 | 262.5 | 0.237 | 0.9 | 0
V6 | 11.0738 | C6 | 0.60536 | 0 | 8 | 0.16667 | 225 | 0.033333 | 262.5 | 0.237 | 0.9 | 0
V7 | 10.9499 | C7 | 0.60711 | 0 | 8 | 0.16667 | 225 | 0.033333 | 262.5 | 0.237 | 0.9 | 0
V8 | 10.8262 | C8 | 0.60883 | 0 | 8 | 0.16667 | 225 | 0.033333 | 262.5 | 0.237 | 0.9 | 0
V9 | 10.7026 | C9 | 0.61052 | 0 | 8 | 0.16667 | 225 | 0.033333 | 262.5 | 0.237 | 0.9 | 0
V10 | 10.5791 | C10 | 0.61218 | 0 | 8 | 0.16667 | 225 | 0.033333 | 262.5 | 0.237 | 0.9 | 0
V11 | 10.4559 | C11 | 0.61381 | 0 | 8 | 0.16667 | 225 | 0.033333 | 262.5 | 0.237 | 0.9 | 0
V12 | 10.3328 | C12 | 0.61541 | 0 | 8 | 0.16667 | 225 | 0.033333 | 262.5 | 0.237 | 0.9 | 0
V13 | 10.2098 | C13 | 0.61699 | 0 | 8 | 0.16667 | 225 | 0.033333 | 262.5 | 0.237 | 0.9 | 0
V14 | 10.087 | C14 | 0.61854 | 0 | 8 | 0.16667 | 225 | 0.033333 | 262.5 | 0.237 | 0.9 | 0
V15 | 9.9644 | C15 | 0.62006 | 0 | 8 | 0.16667 | 225 | 0.033333 | 262.5 | 0.237 | 0.9 | 0
V16 | 9.8419 | C16 | 0.62155 | 0 | 8 | 0.16667 | 225 | 0.033333 | 262.5 | 0.237 | 0.9 | 0
V17 | 9.7196 | C17 | 0.62302 | 0 | 8 | 0.16667 | 225 | 0.033333 | 262.5 | 0.237 | 0.9 | 0
V18 | 9.5974 | C18 | 0.62447 | 0 | 8 | 0.16667 | 225 | 0.033333 | 262.5 | 0.237 | 0.9 | 0
V19 | 9.4754 | C19 | 0.62588 | 0 | 8 | 0.16667 | 225 | 0.033333 | 262.5 | 0.237 | 0.9 | 0
V20 | 9.3536 | C20 | 0.62727 | 0 | 8 | 0.16667 | 225 | 0.033333 | 262.5 | 0.237 | 0.9 | 0
V21 | 9.2319 | C21 | 0.62864 | 0 | 8 | 0.16667 | 225 | 0.033333 | 262.5 | 0.237 | 0.9 | 0
V22 | 9.1103 | C22 | 0.62998 | 0 | 8 | 0.16667 | 225 | 0.033333 | 262.5 | 0.237 | 0.9 | 0
V23 | 8.989 | C23 | 0.6313 | 0 | 8 | 0.16667 | 225 | 0.033333 | 262.5 | 0.237 | 0.9 | 0
V24 | 8.8678 | C24 | 0.63259 | 0 | 8 | 0.16667 | 225 | 0.033333 | 262.5 | 0.237 | 0.9 | 0
V25 | 8.7467 | C25 | 0.63387 | 0 | 8 | 0.16667 | 225 | 0.033333 | 262.5 | 0.237 | 0.9 | 0
V26 | 8.6258 | C26 | 0.63511 | 0 | 8 | 0.16667 | 225 | 0.033333 | 262.5 | 0.237 | 0.9 | 0
V27 | 8.5051 | C27 | 0.63634 | 0 | 8 | 0.16667 | 225 | 0.033333 | 262.5 | 0.237 | 0.9 | 0
V28 | 8.3845 | C28 | 0.63754 | 0 | 8 | 0.16667 | 225 | 0.033333 | 262.5 | 0.237 | 0.9 | 0
V29 | 8.2641 | C29 | 0.63872 | 0 | 8 | 0.16667 | 225 | 0.033333 | 262.5 | 0.237 | 0.9 | 0
V30 | 8.1438 | C30 | 0.63987 | 0 | 8 | 0.16667 | 225 | 0.033333 | 262.5 | 0.237 | 0.9 | 0
V31 | 8.0237 | C31 | 0.64101 | 0 | 8 | 0.16667 | 225 | 0.033333 | 262.5 | 0.237 | 0.9 | 0
V32 | 7.9037 | C32 | 0.64212 | 0 | 8 | 0.16667 | 225 | 0.033333 | 262.5 | 0.237 | 0.9 | 0
V33 | 7.784 | C33 | 0.64321 | 0 | 8 | 0.16667 | 225 | 0.033333 | 262.5 | 0.237 | 0.9 | 0
V34 | 7.6643 | C34 | 0.64429 | 0 | 8 | 0.16667 | 225 | 0.033333 | 262.5 | 0.237 | 0.9 | 0
V35 | 7.5448 | C35 | 0.64534 | 0 | 8 | 0.16667 | 225 | 0.033333 | 262.5 | 0.237 | 0.9 | 0
V36 | 7.4255 | C36 | 0.64637 | 0 | 8 | 0.16667 | 225 | 0.033333 | 262.5 | 0.237 | 0.9 | 0
V37 | 7.3064 | C37 | 0.64737 | 0 | 8 | 0.16667 | 225 | 0.033333 | 262.5 | 0.237 | 0.9 | 0
V38 | 7.1874 | C38 | 0.64836 | 0 | 8 | 0.16667 | 225 | 0.033333 | 262.5 | 0.237 | 0.9 | 0
V39 | 7.0685 | C39 | 0.64933 | 0 | 8 | 0.16667 | 225 | 0.033333 | 262.5 | 0.237 | 0.9 | 0
V40 | 6.9498 | C40 | 0.65028 | 0 | 8 | 0.16667 | 225 | 0.033333 | 262.5 | 0.237 | 0.9 | 0
V41 | 6.8313 | C41 | 0.65121 | 0 | 8 | 0.16667 | 225 | 0.033333 | 262.5 | 0.237 | 0.9 | 0
V42 | 6.713 | C42 | 0.65212 | 0 | 8 | 0.16667 | 225 | 0.033333 | 262.5 | 0.237 | 0.9 | 0
V43 | 6.5947 | C43 | 0.65301 | 0 | 8 | 0.16667 | 225 | 0.033333 | 262.5 | 0.237 | 0.9 | 0
V44 | 6.4767 | C44 | 0.65389 | 0 | 8 | 0.16667 | 225 | 0.033333 | 262.5 | 0.237 | 0.9 | 0
V45 | 6.3588 | C45 | 0.65474 | 0 | 8 | 0.16667 | 225 | 0.033333 | 262.5 | 0.237 | 0.9 | 0
V46 | 6.2411 | C46 | 0.65558 | 0 | 8 | 0.16667 | 225 | 0.033333 | 262.5 | 0.237 | 0.9 | 0
V47 | 6.1235 | C47 | 0.65639 | 0 | 8 | 0.16667 | 225 | 0.033333 | 262.5 | 0.237 | 0.9 | 0
V48 | 6.0061 | C48 | 0.65719 | 0 | 8 | 0.16667 | 225 | 0.033333 | 262.5 | 0.237 | 0.9 | 0
V49 | 5.8888 | C49 | 0.65797 | 0 | 8 | 0.16667 | 225 | 0.033333 | 262.5 | 0.237 | 0.9 | 0
V50 | 5.7717 | C50 | 0.65874 | 0 | 8 | 0.16667 | 225 | 0.033333 | 262.5 | 0.237 | 0.9 | 0
V51 | 5.6548 | C51 | 0.65948 | 0 | 8 | 0.16667 | 225 | 0.033333 | 262.5 | 0.237 | 0.9 | 0
V52 | 5.538 | C52 | 0.66021 | 0 | 8 | 0.16667 | 225 | 0.033333 | 262.5 | 0.237 | 0.9 | 0
V53 | 5.4213 | C53 | 0.66092 | 0 | 8 | 0.16667 | 225 | 0.033333 | 262.5 | 0.237 | 0.9 | 0
V54 | 5.3049 | C54 | 0.66162 | 0 | 8 | 0.16667 | 225 | 0.033333 | 262.5 | 0.237 | 0.9 | 0
V55 | 5.1886 | C55 | 0.6623 | 0 | 8 | 0.16667 | 225 | 0.033333 | 262.5 | 0.237 | 0.9 | 0
V56 | 5.0724 | C56 | 0.66296 | 0 | 8 | 0.16667 | 225 | 0.033333 | 262.5 | 0.237 | 0.9 | 0
V57 | 4.9564 | C57 | 0.6636 | 0 | 8 | 0.16667 | 225 | 0.033333 | 262.5 | 0.237 | 0.9 | 0
V58 | 4.8406 | C58 | 0.66423 | 0 | 8 | 0.16667 | 225 | 0.033333 | 262.5 | 0.237 | 0.9 | 0
V59 | 4.7249 | C59 | 0.66484 | 0 | 8 | 0.16667 | 225 | 0.033333 | 262.5 | 0.237 | 0.9 | 0
V60 | 4.6094 | C60 | 0.66544 | 0 | 8 | 0.16667 | 225 | 0.033333 | 262.5 | 0.237 | 0.9 | 0
V61 | 4.494 | C61 | 0.66602 | 0 | 8 | 0.16667 | 225 | 0.033333 | 262.5 | 0.237 | 0.9 | 0
V62 | 4.3788 | C62 | 0.66658 | 0 | 8 | 0.16667 | 225 | 0.033333 | 262.5 | 0.237 | 0.9 | 0
V63 | 4.2638 | C63 | 0.66713 | 0 | 8 | 0.16667 | 225 | 0.033333 | 262.5 | 0.237 | 0.9 | 0
V64 | 4.1489 | C64 | 0.66766 | 0 | 8 | 0.16667 | 225 | 0.033333 | 262.5 | 0.237 | 0.9 | 0
V65 | 4.0341 | C65 | 0.66817 | 0 | 8 | 0.16667 | 225 | 0.033333 | 262.5 | 0.237 | 0.9 | 0
V66 | 3.9196 | C66 | 0.66868 | 0 | 8 | 0.16667 | 225 | 0.033333 | 262.5 | 0.237 | 0.9 | 0
V67 | 3.8052 | C67 | 0.66916 | 0 | 8 | 0.16667 | 225 | 0.033333 | 262.5 | 0.237 | 0.9 | 0
V68 | 3.6909 | C68 | 0.66963 | 0 | 8 | 0.16667 | 225 | 0.033333 | 262.5 | 0.237 | 0.9 | 0
V69 | 3.5768 | C69 | 0.67009 | 0 | 8 | 0.16667 | 225 | 0.033333 | 262.5 | 0.237 | 0.9 | 0
V70 | 3.4629 | C70 | 0.67053 | 0 | 8 | 0.16667 | 225 | 0.033333 | 262.5 | 0.237 | 0.9 | 0
V71 | 3.3491 | C71 | 0.67095 | 0 | 8 | 0.16667 | 225 | 0.033333 | 262.5 | 0.237 | 0.9 | 0
V72 | 3.2355 | C72 | 0.67137 | 0 | 8 | 0.16667 | 225 | 0.033333 | 262.5 | 0.237 | 0.9 | 0
V73 | 3.122 | C73 | 0.67176 | 0 | 8 | 0.16667 | 225 | 0.033333 | 262.5 | 0.237 | 0.9 | 0
V74 | 3.0087 | C74 | 0.67214 | 0 | 8 | 0.16667 | 225 | 0.033333 | 262.5 | 0.237 | 0.9 | 0
V75 | 2.8955 | C75 | 0.67251 | 0 | 8 | 0.16667 | 225 | 0.033333 | 262.5 | 0.237 | 0.9 | 0
V76 | 2.7825 | C76 | 0.67286 | 0 | 8 | 0.16667 | 225 | 0.033333 | 262.5 | 0.237 | 0.9 | 0
V77 | 2.6697 | C77 | 0.6732 | 0 | 8 | 0.16667 | 225 | 0.033333 | 262.5 | 0.237 | 0.9 | 0
V78 | 2.557 | C78 | 0.67353 | 0 | 8 | 0.16667 | 225 | 0.033333 | 262.5 | 0.237 | 0.9 | 0
V79 | 2.4445 | C79 | 0.67384 | 0 | 8 | 0.16667 | 225 | 0.033333 | 262.5 | 0.237 | 0.9 | 0
V80 | 2.3322 | C80 | 0.67413 | 0 | 8 | 0.16667 | 225 | 0.033333 | 262.5 | 0.237 | 0.9 | 0
V81 | 2.22 | C81 | 0.67442 | 0 | 8 | 0.16667 | 225 | 0.033333 | 262.5 | 0.237 | 0.9 | 0
V82 | 2.1079 | C82 | 0.67468 | 0 | 8 | 0.16667 | 225 | 0.033333 | 262.5 | 0.237 | 0.9 | 0
V83 | 1.996 | C83 | 0.67494 | 0 | 8 | 0.16667 | 225 | 0.033333 | 262.5 | 0.237 | 0.9 | 0
V84 | 1.8843 | C84 | 0.67518 | 0 | 8 | 0.16667 | 225 | 0.033333 | 262.5 | 0.237 | 0.9 | 0
V85 | 1.7727 | C85 | 0.67541 | 0 | 8 | 0.16667 | 225 | 0.033333 | 262.5 | 0.237 | 0.9 | 0
V86 | 1.6613 | C86 | 0.67562 | 0 | 8 | 0.16667 | 225 | 0.033333 | 262.5 | 0.237 | 0.9 | 0
V87 | 1.5501 | C87 | 0.67582 | 0 | 8 | 0.16667 | 225 | 0.033333 | 262.5 | 0.237 | 0.9 | 0
V88 | 1.439 | C88 | 0.67601 | 0 | 8 | 0.16667 | 225 | 0.033333 | 262.5 | 0.237 | 0.9 | 0
V89 | 1.328 | C89 | 0.67618 | 0 | 8 | 0.16667 | 225 | 0.033333 | 262.5 | 0.237 | 0.9 | 0
V90 | 1.2173 | C90 | 0.67634 | 0 | 8 | 0.16667 | 225 | 0.033333 | 262.5 | 0.237 | 0.9 | 0
V91 | 1.1067 | C91 | 0.67648 | 0 | 8 | 0.16667 | 225 | 0.033333 | 262.5 | 0.237 | 0.9 | 0
V92 | 0.99619 | C92 | 0.67662 | 0 | 8 | 0.16667 | 225 | 0.033333 | 262.5 | 0.237 | 0.9 | 0
V93 | 0.88589 | C93 | 0.67673 | 0 | 8 | 0.16667 | 225 | 0.033333 | 262.5 | 0.237 | 0.9 | 0
V94 | 0.77574 | C94 | 0.67684 | 0 | 8 | 0.16667 | 225 | 0.033333 | 262.5 | 0.237 | 0.9 | 0
V95 | 0.66576 | C95 | 0.67693 | 0 | 8 | 0.16667 | 225 | 0.033333 | 262.5 | 0.237 | 0.9 | 0
V96 | 0.55593 | C96 | 0.67701 | 0 | 8 | 0.16667 | 225 | 0.033333 | 262.5 | 0.237 | 0.9 | 0
V97 | 0.44626 | C97 | 0.67708 | 0 | 8 | 0.16667 | 225 | 0.033333 | 262.5 | 0.237 | 0.9 | 0
V98 | 0.33675 | C98 | 0.67713 | 0 | 8 | 0.16667 | 225 | 0.033333 | 262.5 | 0.237 | 0.9 | 0
V99 | 0.22739 | C99 | 0.67717 | 0 | 8 | 0.16667 | 225 | 0.033333 | 262.5 | 0.237 | 0.9 | 0
V100 | 0.1182 | C100 | 0.6772 | 0 | 8 | 0.16667 | 225 | 0.033333 | 262.5 | 0.237 | 0.9 | 0
V101 | 0.0091598 | C101 | 0.67721 | 0 | 8 | 0.16667 | 225 | 0.033333 | 262.5 | 0.237 | 0.9 | 0
V102 | -0.09972 | C102 | 0.67722 | 0 | 8 | 0.16667 | 225 | 0.033333 | 262.5 | 0.237 | 0.9 | 0
Duracion (h) | 0.25
Intensidad (m/h) | 0.1626
Datos
dV/dt |  | dC/dt |  | Aterr * I (m3/h) | (m3/h) | Constante | (m3) | dt(h) | Vsot (m3) | tk (h) | Csat | I (m/h)
V0 | 0 | C0 | 0.6 | 100.2654 | 8 | 0.16667 | 225 | 0.05 | 262.5 | 0.237 | 0.9 | 0.1626
V1 | 2.8447 | C1 | 0.6 | 100.2654 | 8 | 0.16667 | 225 | 0.05 | 262.5 | 0.237 | 0.9 | 0.1626
V2 | 5.6832 | C2 | 0.60069 | 100.2654 | 8 | 0.16667 | 225 | 0.05 | 262.5 | 0.237 | 0.9 | 0.1626
V3 | 8.5194 | C3 | 0.60205 | 100.2654 | 8 | 0.16667 | 225 | 0.05 | 262.5 | 0.237 | 0.9 | 0.1626
V4 | 11.3568 | C4 | 0.60409 | 100.2654 | 8 | 0.16667 | 225 | 0.05 | 262.5 | 0.237 | 0.9 | 0.1626
V5 | 14.1988 | C5 | 0.60679 | 0 | 8 | 0.16667 | 225 | 0.05 | 262.5 | 0.237 | 0.9 | 0
V6 | 14.0071 | C6 | 0.61014 | 0 | 8 | 0.16667 | 225 | 0.05 | 262.5 | 0.237 | 0.9 | 0
V7 | 13.8157 | C7 | 0.6134 | 0 | 8 | 0.16667 | 225 | 0.05 | 262.5 | 0.237 | 0.9 | 0
V8 | 13.6247 | C8 | 0.61659 | 0 | 8 | 0.16667 | 225 | 0.05 | 262.5 | 0.237 | 0.9 | 0
V9 | 13.434 | C9 | 0.61969 | 0 | 8 | 0.16667 | 225 | 0.05 | 262.5 | 0.237 | 0.9 | 0
V10 | 13.2437 | C10 | 0.62272 | 0 | 8 | 0.16667 | 225 | 0.05 | 262.5 | 0.237 | 0.9 | 0
V11 | 13.0538 | C11 | 0.62567 | 0 | 8 | 0.16667 | 225 | 0.05 | 262.5 | 0.237 | 0.9 | 0
V12 | 12.8642 | C12 | 0.62854 | 0 | 8 | 0.16667 | 225 | 0.05 | 262.5 | 0.237 | 0.9 | 0
V13 | 12.6749 | C13 | 0.63135 | 0 | 8 | 0.16667 | 225 | 0.05 | 262.5 | 0.237 | 0.9 | 0
V14 | 12.486 | C14 | 0.63409 | 0 | 8 | 0.16667 | 225 | 0.05 | 262.5 | 0.237 | 0.9 | 0
V15 | 12.2975 | C15 | 0.63676 | 0 | 8 | 0.16667 | 225 | 0.05 | 262.5 | 0.237 | 0.9 | 0
V16 | 12.1093 | C16 | 0.63936 | 0 | 8 | 0.16667 | 225 | 0.05 | 262.5 | 0.237 | 0.9 | 0
V17 | 11.9215 | C17 | 0.64189 | 0 | 8 | 0.16667 | 225 | 0.05 | 262.5 | 0.237 | 0.9 | 0
V18 | 11.734 | C18 | 0.64437 | 0 | 8 | 0.16667 | 225 | 0.05 | 262.5 | 0.237 | 0.9 | 0
V19 | 11.5469 | C19 | 0.64678 | 0 | 8 | 0.16667 | 225 | 0.05 | 262.5 | 0.237 | 0.9 | 0
V20 | 11.3601 | C20 | 0.64913 | 0 | 8 | 0.16667 | 225 | 0.05 | 262.5 | 0.237 | 0.9 | 0
V21 | 11.1737 | C21 | 0.65142 | 0 | 8 | 0.16667 | 225 | 0.05 | 262.5 | 0.237 | 0.9 | 0
V22 | 10.9877 | C22 | 0.65365 | 0 | 8 | 0.16667 | 225 | 0.05 | 262.5 | 0.237 | 0.9 | 0
V23 | 10.802 | C23 | 0.65583 | 0 | 8 | 0.16667 | 225 | 0.05 | 262.5 | 0.237 | 0.9 | 0
V24 | 10.6167 | C24 | 0.65795 | 0 | 8 | 0.16667 | 225 | 0.05 | 262.5 | 0.237 | 0.9 | 0
V25 | 10.4317 | C25 | 0.66001 | 0 | 8 | 0.16667 | 225 | 0.05 | 262.5 | 0.237 | 0.9 | 0
V26 | 10.2471 | C26 | 0.66202 | 0 | 8 | 0.16667 | 225 | 0.05 | 262.5 | 0.237 | 0.9 | 0
V27 | 10.0628 | C27 | 0.66398 | 0 | 8 | 0.16667 | 225 | 0.05 | 262.5 | 0.237 | 0.9 | 0
V28 | 9.8789 | C28 | 0.66589 | 0 | 8 | 0.16667 | 225 | 0.05 | 262.5 | 0.237 | 0.9 | 0
V29 | 9.6953 | C29 | 0.66775 | 0 | 8 | 0.16667 | 225 | 0.05 | 262.5 | 0.237 | 0.9 | 0
V30 | 9.5122 | C30 | 0.66956 | 0 | 8 | 0.16667 | 225 | 0.05 | 262.5 | 0.237 | 0.9 | 0
V31 | 9.3293 | C31 | 0.67132 | 0 | 8 | 0.16667 | 225 | 0.05 | 262.5 | 0.237 | 0.9 | 0
V32 | 9.1468 | C32 | 0.67304 | 0 | 8 | 0.16667 | 225 | 0.05 | 262.5 | 0.237 | 0.9 | 0
V33 | 8.9647 | C33 | 0.67471 | 0 | 8 | 0.16667 | 225 | 0.05 | 262.5 | 0.237 | 0.9 | 0
V34 | 8.7829 | C34 | 0.67633 | 0 | 8 | 0.16667 | 225 | 0.05 | 262.5 | 0.237 | 0.9 | 0
V35 | 8.6015 | C35 | 0.67791 | 0 | 8 | 0.16667 | 225 | 0.05 | 262.5 | 0.237 | 0.9 | 0
V36 | 8.4204 | C36 | 0.67944 | 0 | 8 | 0.16667 | 225 | 0.05 | 262.5 | 0.237 | 0.9 | 0
V37 | 8.2397 | C37 | 0.68094 | 0 | 8 | 0.16667 | 225 | 0.05 | 262.5 | 0.237 | 0.9 | 0
V38 | 8.0594 | C38 | 0.68239 | 0 | 8 | 0.16667 | 225 | 0.05 | 262.5 | 0.237 | 0.9 | 0
V39 | 7.8794 | C39 | 0.6838 | 0 | 8 | 0.16667 | 225 | 0.05 | 262.5 | 0.237 | 0.9 | 0
V40 | 7.6998 | C40 | 0.68517 | 0 | 8 | 0.16667 | 225 | 0.05 | 262.5 | 0.237 | 0.9 | 0
V41 | 7.5205 | C41 | 0.68649 | 0 | 8 | 0.16667 | 225 | 0.05 | 262.5 | 0.237 | 0.9 | 0
V42 | 7.3415 | C42 | 0.68778 | 0 | 8 | 0.16667 | 225 | 0.05 | 262.5 | 0.237 | 0.9 | 0
V43 | 7.163 | C43 | 0.68904 | 0 | 8 | 0.16667 | 225 | 0.05 | 262.5 | 0.237 | 0.9 | 0
V44 | 6.9848 | C44 | 0.69025 | 0 | 8 | 0.16667 | 225 | 0.05 | 262.5 | 0.237 | 0.9 | 0
V45 | 6.8069 | C45 | 0.69143 | 0 | 8 | 0.16667 | 225 | 0.05 | 262.5 | 0.237 | 0.9 | 0
V46 | 6.6294 | C46 | 0.69257 | 0 | 8 | 0.16667 | 225 | 0.05 | 262.5 | 0.237 | 0.9 | 0
V47 | 6.4523 | C47 | 0.69368 | 0 | 8 | 0.16667 | 225 | 0.05 | 262.5 | 0.237 | 0.9 | 0
V48 | 6.2755 | C48 | 0.69475 | 0 | 8 | 0.16667 | 225 | 0.05 | 262.5 | 0.237 | 0.9 | 0
V49 | 6.099 | C49 | 0.69578 | 0 | 8 | 0.16667 | 225 | 0.05 | 262.5 | 0.237 | 0.9 | 0
V50 | 5.923 | C50 | 0.69678 | 0 | 8 | 0.16667 | 225 | 0.05 | 262.5 | 0.237 | 0.9 | 0
V51 | 5.7472 | C51 | 0.69775 | 0 | 8 | 0.16667 | 225 | 0.05 | 262.5 | 0.237 | 0.9 | 0
V52 | 5.5719 | C52 | 0.69868 | 0 | 8 | 0.16667 | 225 | 0.05 | 262.5 | 0.237 | 0.9 | 0
V53 | 5.3969 | C53 | 0.69958 | 0 | 8 | 0.16667 | 225 | 0.05 | 262.5 | 0.237 | 0.9 | 0
V54 | 5.2222 | C54 | 0.70045 | 0 | 8 | 0.16667 | 225 | 0.05 | 262.5 | 0.237 | 0.9 | 0
V55 | 5.0479 | C55 | 0.70129 | 0 | 8 | 0.16667 | 225 | 0.05 | 262.5 | 0.237 | 0.9 | 0
V56 | 4.874 | C56 | 0.7021 | 0 | 8 | 0.16667 | 225 | 0.05 | 262.5 | 0.237 | 0.9 | 0
V57 | 4.7004 | C57 | 0.70287 | 0 | 8 | 0.16667 | 225 | 0.05 | 262.5 | 0.237 | 0.9 | 0
V58 | 4.5271 | C58 | 0.70362 | 0 | 8 | 0.16667 | 225 | 0.05 | 262.5 | 0.237 | 0.9 | 0
V59 | 4.3543 | C59 | 0.70433 | 0 | 8 | 0.16667 | 225 | 0.05 | 262.5 | 0.237 | 0.9 | 0
V60 | 4.1817 | C60 | 0.70502 | 0 | 8 | 0.16667 | 225 | 0.05 | 262.5 | 0.237 | 0.9 | 0
V61 | 4.0096 | C61 | 0.70567 | 0 | 8 | 0.16667 | 225 | 0.05 | 262.5 | 0.237 | 0.9 | 0
V62 | 3.8378 | C62 | 0.7063 | 0 | 8 | 0.16667 | 225 | 0.05 | 262.5 | 0.237 | 0.9 | 0
V63 | 3.6663 | C63 | 0.7069 | 0 | 8 | 0.16667 | 225 | 0.05 | 262.5 | 0.237 | 0.9 | 0
V64 | 3.4952 | C64 | 0.70746 | 0 | 8 | 0.16667 | 225 | 0.05 | 262.5 | 0.237 | 0.9 | 0
V65 | 3.3245 | C65 | 0.70801 | 0 | 8 | 0.16667 | 225 | 0.05 | 262.5 | 0.237 | 0.9 | 0
V66 | 3.1541 | C66 | 0.70852 | 0 | 8 | 0.16667 | 225 | 0.05 | 262.5 | 0.237 | 0.9 | 0
V67 | 2.9841 | C67 | 0.709 | 0 | 8 | 0.16667 | 225 | 0.05 | 262.5 | 0.237 | 0.9 | 0
V68 | 2.8144 | C68 | 0.70946 | 0 | 8 | 0.16667 | 225 | 0.05 | 262.5 | 0.237 | 0.9 | 0
V69 | 2.6451 | C69 | 0.70989 | 0 | 8 | 0.16667 | 225 | 0.05 | 262.5 | 0.237 | 0.9 | 0
V70 | 2.4761 | C70 | 0.7103 | 0 | 8 | 0.16667 | 225 | 0.05 | 262.5 | 0.237 | 0.9 | 0
V71 | 2.3075 | C71 | 0.71067 | 0 | 8 | 0.16667 | 225 | 0.05 | 262.5 | 0.237 | 0.9 | 0
V72 | 2.1393 | C72 | 0.71103 | 0 | 8 | 0.16667 | 225 | 0.05 | 262.5 | 0.237 | 0.9 | 0
V73 | 1.9714 | C73 | 0.71135 | 0 | 8 | 0.16667 | 225 | 0.05 | 262.5 | 0.237 | 0.9 | 0
V74 | 1.8038 | C74 | 0.71165 | 0 | 8 | 0.16667 | 225 | 0.05 | 262.5 | 0.237 | 0.9 | 0
V75 | 1.6367 | C75 | 0.71192 | 0 | 8 | 0.16667 | 225 | 0.05 | 262.5 | 0.237 | 0.9 | 0
V76 | 1.4698 | C76 | 0.71217 | 0 | 8 | 0.16667 | 225 | 0.05 | 262.5 | 0.237 | 0.9 | 0
V77 | 1.3034 | C77 | 0.71239 | 0 | 8 | 0.16667 | 225 | 0.05 | 262.5 | 0.237 | 0.9 | 0
V78 | 1.1372 | C78 | 0.71259 | 0 | 8 | 0.16667 | 225 | 0.05 | 262.5 | 0.237 | 0.9 | 0
V79 | 0.97149 | C79 | 0.71276 | 0 | 8 | 0.16667 | 225 | 0.05 | 262.5 | 0.237 | 0.9 | 0
V80 | 0.80609 | C80 | 0.71291 | 0 | 8 | 0.16667 | 225 | 0.05 | 262.5 | 0.237 | 0.9 | 0
V81 | 0.64105 | C81 | 0.71303 | 0 | 8 | 0.16667 | 225 | 0.05 | 262.5 | 0.237 | 0.9 | 0
V82 | 0.47636 | C82 | 0.71312 | 0 | 8 | 0.16667 | 225 | 0.05 | 262.5 | 0.237 | 0.9 | 0
V83 | 0.31202 | C83 | 0.71319 | 0 | 8 | 0.16667 | 225 | 0.05 | 262.5 | 0.237 | 0.9 | 0
V84 | 0.14805 | C84 | 0.71324 | 0 | 8 | 0.16667 | 225 | 0.05 | 262.5 | 0.237 | 0.9 | 0
V85 | -0.015575 | C85 | 0.71326 | 0 | 8 | 0.16667 | 225 | 0.05 | 262.5 | 0.237 | 0.9 | 0
Duracion (h) | 0.5
Intensidad (m/h) | 0.1196
Datos
dV/dt |  | dC/dt |  | Aterr * I (m3/h) | (m3/h) | Constante | (m3) | dt(h) | Vsot (m3) | tk (h) | Csat | I (m/h)
V0 | 0 | C0 | 0.6 | 73.7499 | 8 | 0.16667 | 225 | 0.1 | 262.5 | 0.237 | 0.9 | 0.1196
V1 | 4.0984 | C1 | 0.6 | 73.7499 | 8 | 0.16667 | 225 | 0.1 | 262.5 | 0.237 | 0.9 | 0.1196
V2 | 8.1794 | C2 | 0.60198 | 73.7499 | 8 | 0.16667 | 225 | 0.1 | 262.5 | 0.237 | 0.9 | 0.1196
V3 | 12.2585 | C3 | 0.60589 | 73.7499 | 8 | 0.16667 | 225 | 0.1 | 262.5 | 0.237 | 0.9 | 0.1196
V4 | 16.3508 | C4 | 0.61169 | 73.7499 | 8 | 0.16667 | 225 | 0.1 | 262.5 | 0.237 | 0.9 | 0.1196
V5 | 20.4706 | C5 | 0.61927 | 0 | 8 | 0.16667 | 225 | 0.1 | 262.5 | 0.237 | 0.9 | 0
V6 | 20.0645 | C6 | 0.6285 | 0 | 8 | 0.16667 | 225 | 0.1 | 262.5 | 0.237 | 0.9 | 0
V7 | 19.6599 | C7 | 0.63726 | 0 | 8 | 0.16667 | 225 | 0.1 | 262.5 | 0.237 | 0.9 | 0
V8 | 19.2567 | C8 | 0.64556 | 0 | 8 | 0.16667 | 225 | 0.1 | 262.5 | 0.237 | 0.9 | 0
V9 | 18.8549 | C9 | 0.65344 | 0 | 8 | 0.16667 | 225 | 0.1 | 262.5 | 0.237 | 0.9 | 0
V10 | 18.4545 | C10 | 0.66091 | 0 | 8 | 0.16667 | 225 | 0.1 | 262.5 | 0.237 | 0.9 | 0
V11 | 18.0555 | C11 | 0.668 | 0 | 8 | 0.16667 | 225 | 0.1 | 262.5 | 0.237 | 0.9 | 0
V12 | 17.658 | C12 | 0.67474 | 0 | 8 | 0.16667 | 225 | 0.1 | 262.5 | 0.237 | 0.9 | 0
V13 | 17.2619 | C13 | 0.68113 | 0 | 8 | 0.16667 | 225 | 0.1 | 262.5 | 0.237 | 0.9 | 0
V14 | 16.8673 | C14 | 0.6872 | 0 | 8 | 0.16667 | 225 | 0.1 | 262.5 | 0.237 | 0.9 | 0
V15 | 16.474 | C15 | 0.69297 | 0 | 8 | 0.16667 | 225 | 0.1 | 262.5 | 0.237 | 0.9 | 0
V16 | 16.0822 | C16 | 0.69846 | 0 | 8 | 0.16667 | 225 | 0.1 | 262.5 | 0.237 | 0.9 | 0
V17 | 15.6918 | C17 | 0.70367 | 0 | 8 | 0.16667 | 225 | 0.1 | 262.5 | 0.237 | 0.9 | 0
V18 | 15.3028 | C18 | 0.70862 | 0 | 8 | 0.16667 | 225 | 0.1 | 262.5 | 0.237 | 0.9 | 0
V19 | 14.9153 | C19 | 0.71332 | 0 | 8 | 0.16667 | 225 | 0.1 | 262.5 | 0.237 | 0.9 | 0
V20 | 14.5291 | C20 | 0.7178 | 0 | 8 | 0.16667 | 225 | 0.1 | 262.5 | 0.237 | 0.9 | 0
V21 | 14.1444 | C21 | 0.72206 | 0 | 8 | 0.16667 | 225 | 0.1 | 262.5 | 0.237 | 0.9 | 0
V22 | 13.7612 | C22 | 0.7261 | 0 | 8 | 0.16667 | 225 | 0.1 | 262.5 | 0.237 | 0.9 | 0
V23 | 13.3793 | C23 | 0.72995 | 0 | 8 | 0.16667 | 225 | 0.1 | 262.5 | 0.237 | 0.9 | 0
V24 | 12.9989 | C24 | 0.7336 | 0 | 8 | 0.16667 | 225 | 0.1 | 262.5 | 0.237 | 0.9 | 0
V25 | 12.6199 | C25 | 0.73708 | 0 | 8 | 0.16667 | 225 | 0.1 | 262.5 | 0.237 | 0.9 | 0
V26 | 12.2423 | C26 | 0.74039 | 0 | 8 | 0.16667 | 225 | 0.1 | 262.5 | 0.237 | 0.9 | 0
V27 | 11.8662 | C27 | 0.74353 | 0 | 8 | 0.16667 | 225 | 0.1 | 262.5 | 0.237 | 0.9 | 0
V28 | 11.4914 | C28 | 0.74651 | 0 | 8 | 0.16667 | 225 | 0.1 | 262.5 | 0.237 | 0.9 | 0
V29 | 11.1181 | C29 | 0.74935 | 0 | 8 | 0.16667 | 225 | 0.1 | 262.5 | 0.237 | 0.9 | 0
V30 | 10.7463 | C30 | 0.75204 | 0 | 8 | 0.16667 | 225 | 0.1 | 262.5 | 0.237 | 0.9 | 0
V31 | 10.3758 | C31 | 0.7546 | 0 | 8 | 0.16667 | 225 | 0.1 | 262.5 | 0.237 | 0.9 | 0
V32 | 10.0068 | C32 | 0.75702 | 0 | 8 | 0.16667 | 225 | 0.1 | 262.5 | 0.237 | 0.9 | 0
V33 | 9.6392 | C33 | 0.75932 | 0 | 8 | 0.16667 | 225 | 0.1 | 262.5 | 0.237 | 0.9 | 0
V34 | 9.273 | C34 | 0.7615 | 0 | 8 | 0.16667 | 225 | 0.1 | 262.5 | 0.237 | 0.9 | 0
V35 | 8.9082 | C35 | 0.76356 | 0 | 8 | 0.16667 | 225 | 0.1 | 262.5 | 0.237 | 0.9 | 0
V36 | 8.5449 | C36 | 0.76552 | 0 | 8 | 0.16667 | 225 | 0.1 | 262.5 | 0.237 | 0.9 | 0
V37 | 8.183 | C37 | 0.76736 | 0 | 8 | 0.16667 | 225 | 0.1 | 262.5 | 0.237 | 0.9 | 0
V38 | 7.8225 | C38 | 0.76911 | 0 | 8 | 0.16667 | 225 | 0.1 | 262.5 | 0.237 | 0.9 | 0
V39 | 7.4635 | C39 | 0.77076 | 0 | 8 | 0.16667 | 225 | 0.1 | 262.5 | 0.237 | 0.9 | 0
V40 | 7.1059 | C40 | 0.77231 | 0 | 8 | 0.16667 | 225 | 0.1 | 262.5 | 0.237 | 0.9 | 0
V41 | 6.7497 | C41 | 0.77376 | 0 | 8 | 0.16667 | 225 | 0.1 | 262.5 | 0.237 | 0.9 | 0
V42 | 6.3949 | C42 | 0.77513 | 0 | 8 | 0.16667 | 225 | 0.1 | 262.5 | 0.237 | 0.9 | 0
V43 | 6.0415 | C43 | 0.77642 | 0 | 8 | 0.16667 | 225 | 0.1 | 262.5 | 0.237 | 0.9 | 0
V44 | 5.6896 | C44 | 0.77762 | 0 | 8 | 0.16667 | 225 | 0.1 | 262.5 | 0.237 | 0.9 | 0
V45 | 5.3391 | C45 | 0.77874 | 0 | 8 | 0.16667 | 225 | 0.1 | 262.5 | 0.237 | 0.9 | 0
V46 | 4.99 | C46 | 0.77978 | 0 | 8 | 0.16667 | 225 | 0.1 | 262.5 | 0.237 | 0.9 | 0
V47 | 4.6424 | C47 | 0.78074 | 0 | 8 | 0.16667 | 225 | 0.1 | 262.5 | 0.237 | 0.9 | 0
V48 | 4.2962 | C48 | 0.78163 | 0 | 8 | 0.16667 | 225 | 0.1 | 262.5 | 0.237 | 0.9 | 0
V49 | 3.9514 | C49 | 0.78245 | 0 | 8 | 0.16667 | 225 | 0.1 | 262.5 | 0.237 | 0.9 | 0
V50 | 3.608 | C50 | 0.7832 | 0 | 8 | 0.16667 | 225 | 0.1 | 262.5 | 0.237 | 0.9 | 0
V51 | 3.266 | C51 | 0.78387 | 0 | 8 | 0.16667 | 225 | 0.1 | 262.5 | 0.237 | 0.9 | 0
V52 | 2.9255 | C52 | 0.78448 | 0 | 8 | 0.16667 | 225 | 0.1 | 262.5 | 0.237 | 0.9 | 0
V53 | 2.5864 | C53 | 0.78503 | 0 | 8 | 0.16667 | 225 | 0.1 | 262.5 | 0.237 | 0.9 | 0
V54 | 2.2487 | C54 | 0.7855 | 0 | 8 | 0.16667 | 225 | 0.1 | 262.5 | 0.237 | 0.9 | 0
V55 | 1.9125 | C55 | 0.78592 | 0 | 8 | 0.16667 | 225 | 0.1 | 262.5 | 0.237 | 0.9 | 0
V56 | 1.5777 | C56 | 0.78627 | 0 | 8 | 0.16667 | 225 | 0.1 | 262.5 | 0.237 | 0.9 | 0
V57 | 1.2443 | C57 | 0.78656 | 0 | 8 | 0.16667 | 225 | 0.1 | 262.5 | 0.237 | 0.9 | 0
V58 | 0.9123 | C58 | 0.78678 | 0 | 8 | 0.16667 | 225 | 0.1 | 262.5 | 0.237 | 0.9 | 0
V59 | 0.58176 | C59 | 0.78695 | 0 | 8 | 0.16667 | 225 | 0.1 | 262.5 | 0.237 | 0.9 | 0
V60 | 0.25263 | C60 | 0.78706 | 0 | 8 | 0.16667 | 225 | 0.1 | 262.5 | 0.237 | 0.9 | 0
V61 | -0.075063 | C61 | 0.7871 | 0 | 8 | 0.16667 | 225 | 0.1 | 262.5 | 0.237 | 0.9 | 0
Duracion (h) | 1
Intensidad (m/h) | 0.085
Datos
dV/dt |  | dC/dt |  | Aterr * I (m3/h) | (m3/h) | Constante | (m3) | dt(h) | Vsot (m3) | tk (h) | Csat | I (m/h)
V0 | 0 | C0 | 0.6 | 52.4142 | 8 | 0.16667 | 225 | 0.2 | 262.5 | 0.237 | 0.9 | 0.085
V1 | 5.6365 | C1 | 0.6 | 52.4142 | 8 | 0.16667 | 225 | 0.2 | 262.5 | 0.237 | 0.9 | 0.085
V2 | 11.2257 | C2 | 0.60544 | 52.4142 | 8 | 0.16667 | 225 | 0.2 | 262.5 | 0.237 | 0.9 | 0.085
V3 | 16.8278 | C3 | 0.61607 | 52.4142 | 8 | 0.16667 | 225 | 0.2 | 262.5 | 0.237 | 0.9 | 0.085
V4 | 22.4997 | C4 | 0.63143 | 52.4142 | 8 | 0.16667 | 225 | 0.2 | 262.5 | 0.237 | 0.9 | 0.085
V5 | 28.2926 | C5 | 0.65085 | 0 | 8 | 0.16667 | 225 | 0.2 | 262.5 | 0.237 | 0.9 | 0
V6 | 27.4274 | C6 | 0.67351 | 0 | 8 | 0.16667 | 225 | 0.2 | 262.5 | 0.237 | 0.9 | 0
V7 | 26.5679 | C7 | 0.69348 | 0 | 8 | 0.16667 | 225 | 0.2 | 262.5 | 0.237 | 0.9 | 0
V8 | 25.7141 | C8 | 0.71112 | 0 | 8 | 0.16667 | 225 | 0.2 | 262.5 | 0.237 | 0.9 | 0
V9 | 24.866 | C9 | 0.72674 | 0 | 8 | 0.16667 | 225 | 0.2 | 262.5 | 0.237 | 0.9 | 0
V10 | 24.0237 | C10 | 0.74059 | 0 | 8 | 0.16667 | 225 | 0.2 | 262.5 | 0.237 | 0.9 | 0
V11 | 23.187 | C11 | 0.7529 | 0 | 8 | 0.16667 | 225 | 0.2 | 262.5 | 0.237 | 0.9 | 0
V12 | 22.3561 | C12 | 0.76386 | 0 | 8 | 0.16667 | 225 | 0.2 | 262.5 | 0.237 | 0.9 | 0
V13 | 21.5308 | C13 | 0.77365 | 0 | 8 | 0.16667 | 225 | 0.2 | 262.5 | 0.237 | 0.9 | 0
V14 | 20.7113 | C14 | 0.78239 | 0 | 8 | 0.16667 | 225 | 0.2 | 262.5 | 0.237 | 0.9 | 0
V15 | 19.8975 | C15 | 0.79022 | 0 | 8 | 0.16667 | 225 | 0.2 | 262.5 | 0.237 | 0.9 | 0
V16 | 19.0893 | C16 | 0.79725 | 0 | 8 | 0.16667 | 225 | 0.2 | 262.5 | 0.237 | 0.9 | 0
V17 | 18.2869 | C17 | 0.80355 | 0 | 8 | 0.16667 | 225 | 0.2 | 262.5 | 0.237 | 0.9 | 0
V18 | 17.4902 | C18 | 0.80922 | 0 | 8 | 0.16667 | 225 | 0.2 | 262.5 | 0.237 | 0.9 | 0
V19 | 16.6992 | C19 | 0.81433 | 0 | 8 | 0.16667 | 225 | 0.2 | 262.5 | 0.237 | 0.9 | 0
V20 | 15.914 | C20 | 0.81893 | 0 | 8 | 0.16667 | 225 | 0.2 | 262.5 | 0.237 | 0.9 | 0
V21 | 15.1344 | C21 | 0.82307 | 0 | 8 | 0.16667 | 225 | 0.2 | 262.5 | 0.237 | 0.9 | 0
V22 | 14.3605 | C22 | 0.82682 | 0 | 8 | 0.16667 | 225 | 0.2 | 262.5 | 0.237 | 0.9 | 0
V23 | 13.5924 | C23 | 0.83019 | 0 | 8 | 0.16667 | 225 | 0.2 | 262.5 | 0.237 | 0.9 | 0
V24 | 12.8299 | C24 | 0.83324 | 0 | 8 | 0.16667 | 225 | 0.2 | 262.5 | 0.237 | 0.9 | 0
V25 | 12.0732 | C25 | 0.836 | 0 | 8 | 0.16667 | 225 | 0.2 | 262.5 | 0.237 | 0.9 | 0
V26 | 11.3222 | C26 | 0.83848 | 0 | 8 | 0.16667 | 225 | 0.2 | 262.5 | 0.237 | 0.9 | 0
V27 | 10.5769 | C27 | 0.84072 | 0 | 8 | 0.16667 | 225 | 0.2 | 262.5 | 0.237 | 0.9 | 0
V28 | 9.8373 | C28 | 0.84274 | 0 | 8 | 0.16667 | 225 | 0.2 | 262.5 | 0.237 | 0.9 | 0
V29 | 9.1034 | C29 | 0.84455 | 0 | 8 | 0.16667 | 225 | 0.2 | 262.5 | 0.237 | 0.9 | 0
V30 | 8.3752 | C30 | 0.84617 | 0 | 8 | 0.16667 | 225 | 0.2 | 262.5 | 0.237 | 0.9 | 0
V31 | 7.6527 | C31 | 0.84762 | 0 | 8 | 0.16667 | 225 | 0.2 | 262.5 | 0.237 | 0.9 | 0
V32 | 6.936 | C32 | 0.84891 | 0 | 8 | 0.16667 | 225 | 0.2 | 262.5 | 0.237 | 0.9 | 0
V33 | 6.2249 | C33 | 0.85005 | 0 | 8 | 0.16667 | 225 | 0.2 | 262.5 | 0.237 | 0.9 | 0
V34 | 5.5196 | C34 | 0.85105 | 0 | 8 | 0.16667 | 225 | 0.2 | 262.5 | 0.237 | 0.9 | 0
V35 | 4.82 | C35 | 0.85192 | 0 | 8 | 0.16667 | 225 | 0.2 | 262.5 | 0.237 | 0.9 | 0
V36 | 4.1261 | C36 | 0.85266 | 0 | 8 | 0.16667 | 225 | 0.2 | 262.5 | 0.237 | 0.9 | 0
V37 | 3.4379 | C37 | 0.85329 | 0 | 8 | 0.16667 | 225 | 0.2 | 262.5 | 0.237 | 0.9 | 0
V38 | 2.7554 | C38 | 0.85381 | 0 | 8 | 0.16667 | 225 | 0.2 | 262.5 | 0.237 | 0.9 | 0
V39 | 2.0786 | C39 | 0.85421 | 0 | 8 | 0.16667 | 225 | 0.2 | 262.5 | 0.237 | 0.9 | 0
V40 | 1.4076 | C40 | 0.85452 | 0 | 8 | 0.16667 | 225 | 0.2 | 262.5 | 0.237 | 0.9 | 0
V41 | 0.74223 | C41 | 0.85473 | 0 | 8 | 0.16667 | 225 | 0.2 | 262.5 | 0.237 | 0.9 | 0
V42 | 0.082597 | C42 | 0.85483 | 0 | 8 | 0.16667 | 225 | 0.2 | 262.5 | 0.237 | 0.9 | 0
V43 | -0.57132 | C43 | 0.85485 | 0 | 8 | 0.16667 | 225 | 0.2 | 262.5 | 0.237 | 0.9 | 0
Duracion (h) | 3
Intensidad (m/h) | 0.0417
Datos
dV/dt |  | dC/dt |  | Aterr * I (m3/h) | (m3/h) | Constante | (m3) | dt(h) | Vsot (m3) | tk (h) | Csat | I (m/h)
V0 | 0 | C0 | 0.6 | 25.7138 | 8 | 0.16667 | 225 | 0.6 | 262.5 | 0.237 | 0.9 | 0.0417
V1 | 7.2974 | C1 | 0.6 | 25.7138 | 8 | 0.16667 | 225 | 0.6 | 262.5 | 0.237 | 0.9 | 0.0417
V2 | 14.4126 | C2 | 0.62111 | 25.7138 | 8 | 0.16667 | 225 | 0.6 | 262.5 | 0.237 | 0.9 | 0.0417
V3 | 21.6897 | C3 | 0.65988 | 25.7138 | 8 | 0.16667 | 225 | 0.6 | 262.5 | 0.237 | 0.9 | 0.0417
V4 | 29.4086 | C4 | 0.71011 | 25.7138 | 8 | 0.16667 | 225 | 0.6 | 262.5 | 0.237 | 0.9 | 0.0417
V5 | 37.7468 | C5 | 0.76397 | 0 | 8 | 0.16667 | 225 | 0.6 | 262.5 | 0.237 | 0.9 | 0
V6 | 34.9709 | C6 | 0.81349 | 0 | 8 | 0.16667 | 225 | 0.6 | 262.5 | 0.237 | 0.9 | 0
V7 | 32.2468 | C7 | 0.84267 | 0 | 8 | 0.16667 | 225 | 0.6 | 262.5 | 0.237 | 0.9 | 0
V8 | 29.5743 | C8 | 0.8605 | 0 | 8 | 0.16667 | 225 | 0.6 | 262.5 | 0.237 | 0.9 | 0
V9 | 26.9536 | C9 | 0.87176 | 0 | 8 | 0.16667 | 225 | 0.6 | 262.5 | 0.237 | 0.9 | 0
V10 | 24.3845 | C10 | 0.8791 | 0 | 8 | 0.16667 | 225 | 0.6 | 262.5 | 0.237 | 0.9 | 0
V11 | 21.8672 | C11 | 0.88402 | 0 | 8 | 0.16667 | 225 | 0.6 | 262.5 | 0.237 | 0.9 | 0
V12 | 19.4016 | C12 | 0.88739 | 0 | 8 | 0.16667 | 225 | 0.6 | 262.5 | 0.237 | 0.9 | 0
V13 | 16.9877 | C13 | 0.88975 | 0 | 8 | 0.16667 | 225 | 0.6 | 262.5 | 0.237 | 0.9 | 0
V14 | 14.6256 | C14 | 0.89143 | 0 | 8 | 0.16667 | 225 | 0.6 | 262.5 | 0.237 | 0.9 | 0
V15 | 12.3153 | C15 | 0.89264 | 0 | 8 | 0.16667 | 225 | 0.6 | 262.5 | 0.237 | 0.9 | 0
V16 | 10.0567 | C16 | 0.89351 | 0 | 8 | 0.16667 | 225 | 0.6 | 262.5 | 0.237 | 0.9 | 0
V17 | 7.8499 | C17 | 0.89414 | 0 | 8 | 0.16667 | 225 | 0.6 | 262.5 | 0.237 | 0.9 | 0
V18 | 5.695 | C18 | 0.89458 | 0 | 8 | 0.16667 | 225 | 0.6 | 262.5 | 0.237 | 0.9 | 0
V19 | 3.5919 | C19 | 0.89488 | 0 | 8 | 0.16667 | 225 | 0.6 | 262.5 | 0.237 | 0.9 | 0
V20 | 1.5406 | C20 | 0.89506 | 0 | 8 | 0.16667 | 225 | 0.6 | 262.5 | 0.237 | 0.9 | 0
V21 | -0.45888 | C21 | 0.89513 | 0 | 8 | 0.16667 | 225 | 0.6 | 262.5 | 0.237 | 0.9 | 0
Duracion (h) | 6
Intensidad (m/h) | 0.0264
Datos
dV/dt |  | dC/dt |  | Aterr * I (m3/h) | (m3/h) | Constante | (m3) | dt(h) | Vsot (m3) | tk (h) | Csat | I (m/h)
V0 | 0 | C0 | 0.6 | 16.2792 | 8 | 0.16667 | 225 | 0.6 | 262.5 | 0.237 | 0.9 | 0.0264
V1 | 3.9009 | C1 | 0.6 | 16.2792 | 8 | 0.16667 | 225 | 0.6 | 262.5 | 0.237 | 0.9 | 0.0264
V2 | 7.7025 | C2 | 0.61129 | 16.2792 | 8 | 0.16667 | 225 | 0.6 | 262.5 | 0.237 | 0.9 | 0.0264
V3 | 11.5218 | C3 | 0.63273 | 16.2792 | 8 | 0.16667 | 225 | 0.6 | 262.5 | 0.237 | 0.9 | 0.0264
V4 | 15.4616 | C4 | 0.66243 | 16.2792 | 8 | 0.16667 | 225 | 0.6 | 262.5 | 0.237 | 0.9 | 0.0264
V5 | 19.6031 | C5 | 0.69786 | 16.2792 | 8 | 0.16667 | 225 | 0.6 | 262.5 | 0.237 | 0.9 | 0.0264
V6 | 24.0013 | C6 | 0.73607 | 16.2792 | 8 | 0.16667 | 225 | 0.6 | 262.5 | 0.237 | 0.9 | 0.0264
V7 | 28.6815 | C7 | 0.77402 | 16.2792 | 8 | 0.16667 | 225 | 0.6 | 262.5 | 0.237 | 0.9 | 0.0264
V8 | 33.6385 | C8 | 0.80887 | 16.2792 | 8 | 0.16667 | 225 | 0.6 | 262.5 | 0.237 | 0.9 | 0.0264
V9 | 38.8401 | C9 | 0.83843 | 16.2792 | 8 | 0.16667 | 225 | 0.6 | 262.5 | 0.237 | 0.9 | 0.0264
V10 | 44.2336 | C10 | 0.8615 | 0 | 8 | 0.16667 | 225 | 0.6 | 262.5 | 0.237 | 0.9 | 0
V11 | 41.3406 | C11 | 0.87792 | 0 | 8 | 0.16667 | 225 | 0.6 | 262.5 | 0.237 | 0.9 | 0
V12 | 38.4993 | C12 | 0.88672 | 0 | 8 | 0.16667 | 225 | 0.6 | 262.5 | 0.237 | 0.9 | 0
V13 | 35.7096 | C13 | 0.89165 | 0 | 8 | 0.16667 | 225 | 0.6 | 262.5 | 0.237 | 0.9 | 0
V14 | 32.9716 | C14 | 0.89453 | 0 | 8 | 0.16667 | 225 | 0.6 | 262.5 | 0.237 | 0.9 | 0
V15 | 30.2853 | C15 | 0.89627 | 0 | 8 | 0.16667 | 225 | 0.6 | 262.5 | 0.237 | 0.9 | 0
V16 | 27.6506 | C16 | 0.89736 | 0 | 8 | 0.16667 | 225 | 0.6 | 262.5 | 0.237 | 0.9 | 0
V17 | 25.0677 | C17 | 0.89806 | 0 | 8 | 0.16667 | 225 | 0.6 | 262.5 | 0.237 | 0.9 | 0
V18 | 22.5365 | C18 | 0.89853 | 0 | 8 | 0.16667 | 225 | 0.6 | 262.5 | 0.237 | 0.9 | 0
V19 | 20.0571 | C19 | 0.89885 | 0 | 8 | 0.16667 | 225 | 0.6 | 262.5 | 0.237 | 0.9 | 0
V20 | 17.6294 | C20 | 0.89907 | 0 | 8 | 0.16667 | 225 | 0.6 | 262.5 | 0.237 | 0.9 | 0
V21 | 15.2534 | C21 | 0.89923 | 0 | 8 | 0.16667 | 225 | 0.6 | 262.5 | 0.237 | 0.9 | 0
V22 | 12.9292 | C22 | 0.89934 | 0 | 8 | 0.16667 | 225 | 0.6 | 262.5 | 0.237 | 0.9 | 0
V23 | 10.6567 | C23 | 0.89943 | 0 | 8 | 0.16667 | 225 | 0.6 | 262.5 | 0.237 | 0.9 | 0
V24 | 8.4361 | C24 | 0.89948 | 0 | 8 | 0.16667 | 225 | 0.6 | 262.5 | 0.237 | 0.9 | 0
V25 | 6.2673 | C25 | 0.89953 | 0 | 8 | 0.16667 | 225 | 0.6 | 262.5 | 0.237 | 0.9 | 0
V26 | 4.1502 | C26 | 0.89956 | 0 | 8 | 0.16667 | 225 | 0.6 | 262.5 | 0.237 | 0.9 | 0
V27 | 2.0851 | C27 | 0.89957 | 0 | 8 | 0.16667 | 225 | 0.6 | 262.5 | 0.237 | 0.9 | 0
V28 | 0.071728 | C28 | 0.89958 | 0 | 8 | 0.16667 | 225 | 0.6 | 262.5 | 0.237 | 0.9 | 0
Duracion (h) | 12
Intensidad (m/h) | 0.0167
Datos
dV/dt |  | dC/dt |  | Aterr * I (m3/h) | (m3/h) | Constante | (m3) | dt(h) | Vsot (m3) | tk (h) | Csat | I (m/h)
V0 | 0 | C0 | 0.6 | 10.2979 | 8 | 0.16667 | 225 | 1.2 | 262.5 | 0.237 | 0.9 | 0.0167
V1 | 3.4953 | C1 | 0.6 | 10.2979 | 8 | 0.16667 | 225 | 1.2 | 262.5 | 0.237 | 0.9 | 0.0167
V2 | 6.812 | C2 | 0.62023 | 10.2979 | 8 | 0.16667 | 225 | 1.2 | 262.5 | 0.237 | 0.9 | 0.0167
V3 | 10.2161 | C3 | 0.65699 | 10.2979 | 8 | 0.16667 | 225 | 1.2 | 262.5 | 0.237 | 0.9 | 0.0167
V4 | 13.9138 | C4 | 0.70487 | 10.2979 | 8 | 0.16667 | 225 | 1.2 | 262.5 | 0.237 | 0.9 | 0.0167
V5 | 18.0352 | C5 | 0.75724 | 10.2979 | 8 | 0.16667 | 225 | 1.2 | 262.5 | 0.237 | 0.9 | 0.0167
V6 | 22.6234 | C6 | 0.8069 | 10.2979 | 8 | 0.16667 | 225 | 1.2 | 262.5 | 0.237 | 0.9 | 0.0167
V7 | 27.6321 | C7 | 0.84753 | 10.2979 | 8 | 0.16667 | 225 | 1.2 | 262.5 | 0.237 | 0.9 | 0.0167
V8 | 32.9403 | C8 | 0.8755 | 10.2979 | 8 | 0.16667 | 225 | 1.2 | 262.5 | 0.237 | 0.9 | 0.0167
V9 | 38.3877 | C9 | 0.89107 | 10.2979 | 8 | 0.16667 | 225 | 1.2 | 262.5 | 0.237 | 0.9 | 0.0167
V10 | 43.8237 | C10 | 0.89768 | 0 | 8 | 0.16667 | 225 | 1.2 | 262.5 | 0.237 | 0.9 | 0
V11 | 38.0522 | C11 | 0.89964 | 0 | 8 | 0.16667 | 225 | 1.2 | 262.5 | 0.237 | 0.9 | 0
V12 | 32.4893 | C12 | 0.8999 | 0 | 8 | 0.16667 | 225 | 1.2 | 262.5 | 0.237 | 0.9 | 0
V13 | 27.1351 | C13 | 0.89996 | 0 | 8 | 0.16667 | 225 | 1.2 | 262.5 | 0.237 | 0.9 | 0
V14 | 21.9898 | C14 | 0.89998 | 0 | 8 | 0.16667 | 225 | 1.2 | 262.5 | 0.237 | 0.9 | 0
V15 | 17.0535 | C15 | 0.89999 | 0 | 8 | 0.16667 | 225 | 1.2 | 262.5 | 0.237 | 0.9 | 0
V16 | 12.3264 | C16 | 0.89999 | 0 | 8 | 0.16667 | 225 | 1.2 | 262.5 | 0.237 | 0.9 | 0
V17 | 7.8088 | C17 | 0.89999 | 0 | 8 | 0.16667 | 225 | 1.2 | 262.5 | 0.237 | 0.9 | 0
V18 | 3.5008 | C18 | 0.9 | 0 | 8 | 0.16667 | 225 | 1.2 | 262.5 | 0.237 | 0.9 | 0
V19 | -0.59722 | C19 | 0.9 | 0 | 8 | 0.16667 | 225 | 1.2 | 262.5 | 0.237 | 0.9 | 0
V20 | -4.4851 | C20 | 0.9 | 0 | 8 | 0.16667 | 225 | 1.2 | 262.5 | 0.237 | 0.9 | 0
Duracion (h) | 24
Intensidad (m/h) | 0.0109
Datos
dV/dt |  | dC/dt |  | Aterr * I (m3/h) | (m3/h) | Constante | (m3) | dt(h) | Vsot (m3) | tk (h) | Csat | I (m/h)
V0 | 0 | C0 | 0.6 | 6.7214 | 8 | 0.16667 | 225 | 0.8 | 262.5 | 0.237 | 0.9 | 0.0109
V1 | 0.61346 | C1 | 0.6 | 6.7214 | 8 | 0.16667 | 225 | 0.8 | 262.5 | 0.237 | 0.9 | 0.0109
V2 | 1.2056 | C2 | 0.60237 | 6.7214 | 8 | 0.16667 | 225 | 0.8 | 262.5 | 0.237 | 0.9 | 0.0109
V3 | 1.7902 | C3 | 0.60698 | 6.7214 | 8 | 0.16667 | 225 | 0.8 | 262.5 | 0.237 | 0.9 | 0.0109
V4 | 2.3795 | C4 | 0.61373 | 6.7214 | 8 | 0.16667 | 225 | 0.8 | 262.5 | 0.237 | 0.9 | 0.0109
V5 | 2.9852 | C5 | 0.62249 | 6.7214 | 8 | 0.16667 | 225 | 0.8 | 262.5 | 0.237 | 0.9 | 0.0109
V6 | 3.6175 | C6 | 0.63314 | 6.7214 | 8 | 0.16667 | 225 | 0.8 | 262.5 | 0.237 | 0.9 | 0.0109
V7 | 4.2861 | C7 | 0.64555 | 6.7214 | 8 | 0.16667 | 225 | 0.8 | 262.5 | 0.237 | 0.9 | 0.0109
V8 | 4.9992 | C8 | 0.65958 | 6.7214 | 8 | 0.16667 | 225 | 0.8 | 262.5 | 0.237 | 0.9 | 0.0109
V9 | 5.7643 | C9 | 0.67503 | 6.7214 | 8 | 0.16667 | 225 | 0.8 | 262.5 | 0.237 | 0.9 | 0.0109
V10 | 6.5876 | C10 | 0.69171 | 6.7214 | 8 | 0.16667 | 225 | 0.8 | 262.5 | 0.237 | 0.9 | 0.0109
V11 | 7.4739 | C11 | 0.70935 | 6.7214 | 8 | 0.16667 | 225 | 0.8 | 262.5 | 0.237 | 0.9 | 0.0109
V12 | 8.4268 | C12 | 0.72768 | 6.7214 | 8 | 0.16667 | 225 | 0.8 | 262.5 | 0.237 | 0.9 | 0.0109
V13 | 9.4481 | C13 | 0.74635 | 6.7214 | 8 | 0.16667 | 225 | 0.8 | 262.5 | 0.237 | 0.9 | 0.0109
V14 | 10.5378 | C14 | 0.76502 | 6.7214 | 8 | 0.16667 | 225 | 0.8 | 262.5 | 0.237 | 0.9 | 0.0109
V15 | 11.6942 | C15 | 0.78331 | 6.7214 | 8 | 0.16667 | 225 | 0.8 | 262.5 | 0.237 | 0.9 | 0.0109
V16 | 12.9135 | C16 | 0.80086 | 6.7214 | 8 | 0.16667 | 225 | 0.8 | 262.5 | 0.237 | 0.9 | 0.0109
V17 | 14.1904 | C17 | 0.81732 | 6.7214 | 8 | 0.16667 | 225 | 0.8 | 262.5 | 0.237 | 0.9 | 0.0109
V18 | 15.5176 | C18 | 0.83241 | 6.7214 | 8 | 0.16667 | 225 | 0.8 | 262.5 | 0.237 | 0.9 | 0.0109
V19 | 16.8868 | C19 | 0.84589 | 6.7214 | 8 | 0.16667 | 225 | 0.8 | 262.5 | 0.237 | 0.9 | 0.0109
V20 | 18.2887 | C20 | 0.85764 | 6.7214 | 8 | 0.16667 | 225 | 0.8 | 262.5 | 0.237 | 0.9 | 0.0109
V21 | 19.7135 | C21 | 0.8676 | 6.7214 | 8 | 0.16667 | 225 | 0.8 | 262.5 | 0.237 | 0.9 | 0.0109
V22 | 21.1514 | C22 | 0.87582 | 6.7214 | 8 | 0.16667 | 225 | 0.8 | 262.5 | 0.237 | 0.9 | 0.0109
V23 | 22.5931 | C23 | 0.88239 | 6.7214 | 8 | 0.16667 | 225 | 0.8 | 262.5 | 0.237 | 0.9 | 0.0109
V24 | 24.0303 | C24 | 0.88751 | 6.7214 | 8 | 0.16667 | 225 | 0.8 | 262.5 | 0.237 | 0.9 | 0.0109
V25 | 25.4557 | C25 | 0.89137 | 6.7214 | 8 | 0.16667 | 225 | 0.8 | 262.5 | 0.237 | 0.9 | 0.0109
V26 | 26.8633 | C26 | 0.89419 | 6.7214 | 8 | 0.16667 | 225 | 0.8 | 262.5 | 0.237 | 0.9 | 0.0109
V27 | 28.2485 | C27 | 0.8962 | 6.7214 | 8 | 0.16667 | 225 | 0.8 | 262.5 | 0.237 | 0.9 | 0.0109
V28 | 29.6078 | C28 | 0.89758 | 6.7214 | 8 | 0.16667 | 225 | 0.8 | 262.5 | 0.237 | 0.9 | 0.0109
V29 | 30.9389 | C29 | 0.8985 | 6.7214 | 8 | 0.16667 | 225 | 0.8 | 262.5 | 0.237 | 0.9 | 0.0109
V30 | 32.2405 | C30 | 0.8991 | 0 | 8 | 0.16667 | 225 | 0.8 | 262.5 | 0.237 | 0.9 | 0
V31 | 28.6774 | C31 | 0.89947 | 0 | 8 | 0.16667 | 225 | 0.8 | 262.5 | 0.237 | 0.9 | 0
V32 | 25.2065 | C32 | 0.89967 | 0 | 8 | 0.16667 | 225 | 0.8 | 262.5 | 0.237 | 0.9 | 0
V33 | 21.8278 | C33 | 0.89977 | 0 | 8 | 0.16667 | 225 | 0.8 | 262.5 | 0.237 | 0.9 | 0
V34 | 18.5414 | C34 | 0.89984 | 0 | 8 | 0.16667 | 225 | 0.8 | 262.5 | 0.237 | 0.9 | 0
V35 | 15.3474 | C35 | 0.89988 | 0 | 8 | 0.16667 | 225 | 0.8 | 262.5 | 0.237 | 0.9 | 0
V36 | 12.2456 | C36 | 0.8999 | 0 | 8 | 0.16667 | 225 | 0.8 | 262.5 | 0.237 | 0.9 | 0
V37 | 9.2363 | C37 | 0.89992 | 0 | 8 | 0.16667 | 225 | 0.8 | 262.5 | 0.237 | 0.9 | 0
V38 | 6.3195 | C38 | 0.89993 | 0 | 8 | 0.16667 | 225 | 0.8 | 262.5 | 0.237 | 0.9 | 0
V39 | 3.4951 | C39 | 0.89993 | 0 | 8 | 0.16667 | 225 | 0.8 | 262.5 | 0.237 | 0.9 | 0
V40 | 0.76327 | C40 | 0.89994 | 0 | 8 | 0.16667 | 225 | 0.8 | 262.5 | 0.237 | 0.9 | 0
V41 | -1.876 | C41 | 0.89994 | 0 | 8 | 0.16667 | 225 | 0.8 | 262.5 | 0.237 | 0.9 | 0
Duracion (h) | 72
Intensidad (m/h) | 0.0052
Datos
dV/dt |  | dC/dt |  | Aterr * I (m3/h) | (m3/h) | Constante | (m3) | dt(h) | Vsot (m3) | tk (h) | Csat | I (m/h)
V0 | 0 | C0 | 0.6 | 3.2065 | 8 | 0.16667 | 225 | 7.2e-07 | 262.5 | 0.237 | 0.9 | 0.0052
V1 | -9.6629e-07 | C1 | 0.6 | 3.2065 | 8 | 0.16667 | 225 | 7.2e-07 | 262.5 | 0.237 | 0.9 | 0.0052
V2 | -1.9326e-06 | C2 | 0.6 | 3.2065 | 8 | 0.16667 | 225 | 7.2e-07 | 262.5 | 0.237 | 0.9 | 0.0052
V3 | -2.8989e-06 | C3 | 0.6 | 3.2065 | 8 | 0.16667 | 225 | 7.2e-07 | 262.5 | 0.237 | 0.9 | 0.0052
V4 | -3.8652e-06 | C4 | 0.6 | 3.2065 | 8 | 0.16667 | 225 | 7.2e-07 | 262.5 | 0.237 | 0.9 | 0.0052
V5 | -4.8315e-06 | C5 | 0.6 | 3.2065 | 8 | 0.16667 | 225 | 7.2e-07 | 262.5 | 0.237 | 0.9 | 0.0052
V6 | -5.7978e-06 | C6 | 0.6 | 3.2065 | 8 | 0.16667 | 225 | 7.2e-07 | 262.5 | 0.237 | 0.9 | 0.0052
V7 | -6.7641e-06 | C7 | 0.6 | 3.2065 | 8 | 0.16667 | 225 | 7.2e-07 | 262.5 | 0.237 | 0.9 | 0.0052
V8 | -7.7304e-06 | C8 | 0.6 | 3.2065 | 8 | 0.16667 | 225 | 7.2e-07 | 262.5 | 0.237 | 0.9 | 0.0052
V9 | -8.6966e-06 | C9 | 0.6 | 3.2065 | 8 | 0.16667 | 225 | 7.2e-07 | 262.5 | 0.237 | 0.9 | 0.0052
V10 | -9.6629e-06 | C10 | 0.6 | 3.2065 | 8 | 0.16667 | 225 | 7.2e-07 | 262.5 | 0.237 | 0.9 | 0.0052
V11 | -1.0629e-05 | C11 | 0.6 | 3.2065 | 8 | 0.16667 | 225 | 7.2e-07 | 262.5 | 0.237 | 0.9 | 0.0052
V12 | -1.1596e-05 | C12 | 0.6 | 3.2065 | 8 | 0.16667 | 225 | 7.2e-07 | 262.5 | 0.237 | 0.9 | 0.0052
V13 | -1.2562e-05 | C13 | 0.6 | 3.2065 | 8 | 0.16667 | 225 | 7.2e-07 | 262.5 | 0.237 | 0.9 | 0.0052
V14 | -1.3528e-05 | C14 | 0.6 | 3.2065 | 8 | 0.16667 | 225 | 7.2e-07 | 262.5 | 0.237 | 0.9 | 0.0052
V15 | -1.4494e-05 | C15 | 0.6 | 3.2065 | 8 | 0.16667 | 225 | 7.2e-07 | 262.5 | 0.237 | 0.9 | 0.0052
Al ser una intensidad de lluvia tan baja, nunca llega a "llenarse" el sotano
Como el C es 0.6 no todo el volumen de agua puede ingresar
a medida que llovia mas tiempo con menor intensidad tuvimos que achicar dt

## Pruebas A.2 (hidden)
Esta hoja es para probar cosas (no es para usarla en el informe)
Duracion (h) | 0.083333
Intensidad (m/h) | 0.2414
|  |  |  | Datos + Calculos auxiliares |  |  |  |  | t vaciarse (h) (desde que deja de llover)
dV/dt |  | dC/dt |  | I (m/h) | △t (h) | Constante auxiliar | A_sot * 3m (m^3) | A_terr * I (m^3/h) | 2.1
V0 | 0 | C0 | 0.6 | 0.2414 | 0.016667 | 0.16667 | 224.9868 | 148.8565
V1 | 1.4341 | C1 | 0.6 | 0.2414 | 0.016667 | 0.16667 | 224.9868 | 148.8565
V2 | 2.8672 | C2 | 0.60012 | 0.2414 | 0.016667 | 0.16667 | 224.9868 | 148.8565
V3 | 4.2996 | C3 | 0.60035 | 0.2414 | 0.016667 | 0.16667 | 224.9868 | 148.8565
V4 | 5.7316 | C4 | 0.60069 | 0.2414 | 0.016667 | 0.16667 | 224.9868 | 148.8565
V5 | 7.1634 | C5 | 0.60115 | 0 | 0.016667 | 0.16667 | 224.9868 | 0
V6 | 7.104 | C6 | 0.60172 | 0 | 0.016667 | 0.16667 | 224.9868 | 0
V7 | 7.0446 | C7 | 0.60229 | 0 | 0.016667 | 0.16667 | 224.9868 | 0
V8 | 6.9853 | C8 | 0.60285 | 0 | 0.016667 | 0.16667 | 224.9868 | 0
V9 | 6.926 | C9 | 0.60341 | 0 | 0.016667 | 0.16667 | 224.9868 | 0
V10 | 6.8668 | C10 | 0.60396 | 0 | 0.016667 | 0.16667 | 224.9868 | 0
V11 | 6.8076 | C11 | 0.6045 | 0 | 0.016667 | 0.16667 | 224.9868 | 0
V12 | 6.7484 | C12 | 0.60504 | 0 | 0.016667 | 0.16667 | 224.9868 | 0
V13 | 6.6893 | C13 | 0.60557 | 0 | 0.016667 | 0.16667 | 224.9868 | 0
V14 | 6.6302 | C14 | 0.6061 | 0 | 0.016667 | 0.16667 | 224.9868 | 0
V15 | 6.5711 | C15 | 0.60662 | 0 | 0.016667 | 0.16667 | 224.9868 | 0
V16 | 6.5121 | C16 | 0.60714 | 0 | 0.016667 | 0.16667 | 224.9868 | 0
V17 | 6.4531 | C17 | 0.60765 | 0 | 0.016667 | 0.16667 | 224.9868 | 0
V18 | 6.3942 | C18 | 0.60816 | 0 | 0.016667 | 0.16667 | 224.9868 | 0
V19 | 6.3353 | C19 | 0.60866 | 0 | 0.016667 | 0.16667 | 224.9868 | 0
V20 | 6.2765 | C20 | 0.60915 | 0 | 0.016667 | 0.16667 | 224.9868 | 0
V21 | 6.2176 | C21 | 0.60964 | 0 | 0.016667 | 0.16667 | 224.9868 | 0
V22 | 6.1589 | C22 | 0.61012 | 0 | 0.016667 | 0.16667 | 224.9868 | 0
V23 | 6.1001 | C23 | 0.6106 | 0 | 0.016667 | 0.16667 | 224.9868 | 0
V24 | 6.0414 | C24 | 0.61107 | 0 | 0.016667 | 0.16667 | 224.9868 | 0
V25 | 5.9828 | C25 | 0.61154 | 0 | 0.016667 | 0.16667 | 224.9868 | 0
V26 | 5.9242 | C26 | 0.612 | 0 | 0.016667 | 0.16667 | 224.9868 | 0
V27 | 5.8656 | C27 | 0.61246 | 0 | 0.016667 | 0.16667 | 224.9868 | 0
V28 | 5.8071 | C28 | 0.61291 | 0 | 0.016667 | 0.16667 | 224.9868 | 0
V29 | 5.7486 | C29 | 0.61336 | 0 | 0.016667 | 0.16667 | 224.9868 | 0
V30 | 5.6901 | C30 | 0.6138 | 0 | 0.016667 | 0.16667 | 224.9868 | 0
V31 | 5.6317 | C31 | 0.61424 | 0 | 0.016667 | 0.16667 | 224.9868 | 0
V32 | 5.5733 | C32 | 0.61467 | 0 | 0.016667 | 0.16667 | 224.9868 | 0
V33 | 5.515 | C33 | 0.61509 | 0 | 0.016667 | 0.16667 | 224.9868 | 0
V34 | 5.4567 | C34 | 0.61551 | 0 | 0.016667 | 0.16667 | 224.9868 | 0
V35 | 5.3984 | C35 | 0.61593 | 0 | 0.016667 | 0.16667 | 224.9868 | 0
V36 | 5.3402 | C36 | 0.61634 | 0 | 0.016667 | 0.16667 | 224.9868 | 0
V37 | 5.282 | C37 | 0.61675 | 0 | 0.016667 | 0.16667 | 224.9868 | 0
V38 | 5.2239 | C38 | 0.61715 | 0 | 0.016667 | 0.16667 | 224.9868 | 0
V39 | 5.1658 | C39 | 0.61754 | 0 | 0.016667 | 0.16667 | 224.9868 | 0
V40 | 5.1077 | C40 | 0.61793 | 0 | 0.016667 | 0.16667 | 224.9868 | 0
V41 | 5.0497 | C41 | 0.61832 | 0 | 0.016667 | 0.16667 | 224.9868 | 0
V42 | 4.9917 | C42 | 0.6187 | 0 | 0.016667 | 0.16667 | 224.9868 | 0
V43 | 4.9338 | C43 | 0.61908 | 0 | 0.016667 | 0.16667 | 224.9868 | 0
V44 | 4.8759 | C44 | 0.61945 | 0 | 0.016667 | 0.16667 | 224.9868 | 0
V45 | 4.818 | C45 | 0.61981 | 0 | 0.016667 | 0.16667 | 224.9868 | 0
V46 | 4.7602 | C46 | 0.62018 | 0 | 0.016667 | 0.16667 | 224.9868 | 0
V47 | 4.7024 | C47 | 0.62053 | 0 | 0.016667 | 0.16667 | 224.9868 | 0
V48 | 4.6447 | C48 | 0.62088 | 0 | 0.016667 | 0.16667 | 224.9868 | 0
V49 | 4.5869 | C49 | 0.62123 | 0 | 0.016667 | 0.16667 | 224.9868 | 0
V50 | 4.5293 | C50 | 0.62157 | 0 | 0.016667 | 0.16667 | 224.9868 | 0
V51 | 4.4717 | C51 | 0.62191 | 0 | 0.016667 | 0.16667 | 224.9868 | 0
V52 | 4.4141 | C52 | 0.62224 | 0 | 0.016667 | 0.16667 | 224.9868 | 0
V53 | 4.3565 | C53 | 0.62257 | 0 | 0.016667 | 0.16667 | 224.9868 | 0
V54 | 4.299 | C54 | 0.6229 | 0 | 0.016667 | 0.16667 | 224.9868 | 0
V55 | 4.2415 | C55 | 0.62322 | 0 | 0.016667 | 0.16667 | 224.9868 | 0
V56 | 4.1841 | C56 | 0.62353 | 0 | 0.016667 | 0.16667 | 224.9868 | 0
V57 | 4.1267 | C57 | 0.62384 | 0 | 0.016667 | 0.16667 | 224.9868 | 0
V58 | 4.0694 | C58 | 0.62414 | 0 | 0.016667 | 0.16667 | 224.9868 | 0
V59 | 4.0121 | C59 | 0.62445 | 0 | 0.016667 | 0.16667 | 224.9868 | 0
V60 | 3.9548 | C60 | 0.62474 | 0 | 0.016667 | 0.16667 | 224.9868 | 0
V61 | 3.8976 | C61 | 0.62503 | 0 | 0.016667 | 0.16667 | 224.9868 | 0
V62 | 3.8404 | C62 | 0.62532 | 0 | 0.016667 | 0.16667 | 224.9868 | 0
V63 | 3.7832 | C63 | 0.6256 | 0 | 0.016667 | 0.16667 | 224.9868 | 0
V64 | 3.7261 | C64 | 0.62588 | 0 | 0.016667 | 0.16667 | 224.9868 | 0
V65 | 3.669 | C65 | 0.62615 | 0 | 0.016667 | 0.16667 | 224.9868 | 0
V66 | 3.612 | C66 | 0.62642 | 0 | 0.016667 | 0.16667 | 224.9868 | 0
V67 | 3.555 | C67 | 0.62669 | 0 | 0.016667 | 0.16667 | 224.9868 | 0
V68 | 3.498 | C68 | 0.62695 | 0 | 0.016667 | 0.16667 | 224.9868 | 0
V69 | 3.4411 | C69 | 0.6272 | 0 | 0.016667 | 0.16667 | 224.9868 | 0
V70 | 3.3843 | C70 | 0.62746 | 0 | 0.016667 | 0.16667 | 224.9868 | 0
V71 | 3.3274 | C71 | 0.6277 | 0 | 0.016667 | 0.16667 | 224.9868 | 0
V72 | 3.2706 | C72 | 0.62795 | 0 | 0.016667 | 0.16667 | 224.9868 | 0
V73 | 3.2139 | C73 | 0.62818 | 0 | 0.016667 | 0.16667 | 224.9868 | 0
V74 | 3.1571 | C74 | 0.62842 | 0 | 0.016667 | 0.16667 | 224.9868 | 0
V75 | 3.1005 | C75 | 0.62865 | 0 | 0.016667 | 0.16667 | 224.9868 | 0
V76 | 3.0438 | C76 | 0.62887 | 0 | 0.016667 | 0.16667 | 224.9868 | 0
V77 | 2.9872 | C77 | 0.62909 | 0 | 0.016667 | 0.16667 | 224.9868 | 0
V78 | 2.9307 | C78 | 0.62931 | 0 | 0.016667 | 0.16667 | 224.9868 | 0
V79 | 2.8741 | C79 | 0.62952 | 0 | 0.016667 | 0.16667 | 224.9868 | 0
V80 | 2.8177 | C80 | 0.62973 | 0 | 0.016667 | 0.16667 | 224.9868 | 0
V81 | 2.7612 | C81 | 0.62993 | 0 | 0.016667 | 0.16667 | 224.9868 | 0
V82 | 2.7048 | C82 | 0.63013 | 0 | 0.016667 | 0.16667 | 224.9868 | 0
V83 | 2.6485 | C83 | 0.63033 | 0 | 0.016667 | 0.16667 | 224.9868 | 0
V84 | 2.5921 | C84 | 0.63052 | 0 | 0.016667 | 0.16667 | 224.9868 | 0
V85 | 2.5359 | C85 | 0.63071 | 0 | 0.016667 | 0.16667 | 224.9868 | 0
V86 | 2.4796 | C86 | 0.63089 | 0 | 0.016667 | 0.16667 | 224.9868 | 0
V87 | 2.4234 | C87 | 0.63107 | 0 | 0.016667 | 0.16667 | 224.9868 | 0
V88 | 2.3672 | C88 | 0.63124 | 0 | 0.016667 | 0.16667 | 224.9868 | 0
V89 | 2.3111 | C89 | 0.63141 | 0 | 0.016667 | 0.16667 | 224.9868 | 0
V90 | 2.255 | C90 | 0.63158 | 0 | 0.016667 | 0.16667 | 224.9868 | 0
V91 | 2.199 | C91 | 0.63174 | 0 | 0.016667 | 0.16667 | 224.9868 | 0
V92 | 2.143 | C92 | 0.6319 | 0 | 0.016667 | 0.16667 | 224.9868 | 0
V93 | 2.087 | C93 | 0.63205 | 0 | 0.016667 | 0.16667 | 224.9868 | 0
V94 | 2.0311 | C94 | 0.6322 | 0 | 0.016667 | 0.16667 | 224.9868 | 0
V95 | 1.9752 | C95 | 0.63235 | 0 | 0.016667 | 0.16667 | 224.9868 | 0
V96 | 1.9193 | C96 | 0.63249 | 0 | 0.016667 | 0.16667 | 224.9868 | 0
V97 | 1.8635 | C97 | 0.63263 | 0 | 0.016667 | 0.16667 | 224.9868 | 0
V98 | 1.8078 | C98 | 0.63276 | 0 | 0.016667 | 0.16667 | 224.9868 | 0
V99 | 1.752 | C99 | 0.63289 | 0 | 0.016667 | 0.16667 | 224.9868 | 0
V100 | 1.6964 | C100 | 0.63302 | 0 | 0.016667 | 0.16667 | 224.9868 | 0
V101 | 1.6407 | C101 | 0.63314 | 0 | 0.016667 | 0.16667 | 224.9868 | 0
V102 | 1.5851 | C102 | 0.63326 | 0 | 0.016667 | 0.16667 | 224.9868 | 0
V103 | 1.5295 | C103 | 0.63337 | 0 | 0.016667 | 0.16667 | 224.9868 | 0
V104 | 1.474 | C104 | 0.63348 | 0 | 0.016667 | 0.16667 | 224.9868 | 0
V105 | 1.4185 | C105 | 0.63358 | 0 | 0.016667 | 0.16667 | 224.9868 | 0
V106 | 1.363 | C106 | 0.63369 | 0 | 0.016667 | 0.16667 | 224.9868 | 0
V107 | 1.3076 | C107 | 0.63378 | 0 | 0.016667 | 0.16667 | 224.9868 | 0
V108 | 1.2523 | C108 | 0.63388 | 0 | 0.016667 | 0.16667 | 224.9868 | 0
V109 | 1.1969 | C109 | 0.63396 | 0 | 0.016667 | 0.16667 | 224.9868 | 0
V110 | 1.1416 | C110 | 0.63405 | 0 | 0.016667 | 0.16667 | 224.9868 | 0
V111 | 1.0864 | C111 | 0.63413 | 0 | 0.016667 | 0.16667 | 224.9868 | 0
V112 | 1.0312 | C112 | 0.63421 | 0 | 0.016667 | 0.16667 | 224.9868 | 0
V113 | 0.97597 | C113 | 0.63428 | 0 | 0.016667 | 0.16667 | 224.9868 | 0
V114 | 0.92084 | C114 | 0.63435 | 0 | 0.016667 | 0.16667 | 224.9868 | 0
V115 | 0.86574 | C115 | 0.63442 | 0 | 0.016667 | 0.16667 | 224.9868 | 0
V116 | 0.81068 | C116 | 0.63448 | 0 | 0.016667 | 0.16667 | 224.9868 | 0
V117 | 0.75566 | C117 | 0.63454 | 0 | 0.016667 | 0.16667 | 224.9868 | 0
V118 | 0.70068 | C118 | 0.63459 | 0 | 0.016667 | 0.16667 | 224.9868 | 0
V119 | 0.64575 | C119 | 0.63464 | 0 | 0.016667 | 0.16667 | 224.9868 | 0
V120 | 0.59085 | C120 | 0.63469 | 0 | 0.016667 | 0.16667 | 224.9868 | 0
V121 | 0.53599 | C121 | 0.63473 | 0 | 0.016667 | 0.16667 | 224.9868 | 0
V122 | 0.48116 | C122 | 0.63477 | 0 | 0.016667 | 0.16667 | 224.9868 | 0
V123 | 0.42638 | C123 | 0.6348 | 0 | 0.016667 | 0.16667 | 224.9868 | 0
V124 | 0.37164 | C124 | 0.63483 | 0 | 0.016667 | 0.16667 | 224.9868 | 0
V125 | 0.31694 | C125 | 0.63486 | 0 | 0.016667 | 0.16667 | 224.9868 | 0
V126 | 0.26228 | C126 | 0.63488 | 0 | 0.016667 | 0.16667 | 224.9868 | 0
V127 | 0.20765 | C127 | 0.6349 | 0 | 0.016667 | 0.16667 | 224.9868 | 0
V128 | 0.15307 | C128 | 0.63491 | 0 | 0.016667 | 0.16667 | 224.9868 | 0
V129 | 0.098526 | C129 | 0.63492 | 0 | 0.016667 | 0.16667 | 224.9868 | 0
V130 | 0.044022 | C130 | 0.63493 | 0 | 0.016667 | 0.16667 | 224.9868 | 0
V131 | -0.010443 | C131 | 0.63493 | 0 | 0.016667 | 0.16667 | 224.9868 | 0
Duracion (h) | 0.16667
Intensidad (m/h) | 0.1907
|  |  |  | Datos + Calculos auxiliares |  |  |  |  | t vaciarse (h)
dV/dt |  | dC/dt |  | I (m/h) | △t (h) | Constante auxiliar | A_sot * 3m (m^3) | A_terr * I (m^3/h) | 3.2333
V0 | 0 | C0 | 0.6 | 0.1907 | 0.033333 | 0.16667 | 224.9868 | 117.5929
V1 | 2.243 | C1 | 0.6 | 0.1907 | 0.033333 | 0.16667 | 224.9868 | 117.5929
V2 | 4.4828 | C2 | 0.60036 | 0.1907 | 0.033333 | 0.16667 | 224.9868 | 117.5929
V3 | 6.7209 | C3 | 0.60108 | 0.1907 | 0.033333 | 0.16667 | 224.9868 | 117.5929
V4 | 8.9587 | C4 | 0.60216 | 0.1907 | 0.033333 | 0.16667 | 224.9868 | 117.5929
V5 | 11.1979 | C5 | 0.60359 | 0 | 0.033333 | 0.16667 | 224.9868 | 0
V6 | 11.0738 | C6 | 0.60536 | 0 | 0.033333 | 0.16667 | 224.9868 | 0
V7 | 10.9499 | C7 | 0.60711 | 0 | 0.033333 | 0.16667 | 224.9868 | 0
V8 | 10.8262 | C8 | 0.60883 | 0 | 0.033333 | 0.16667 | 224.9868 | 0
V9 | 10.7026 | C9 | 0.61052 | 0 | 0.033333 | 0.16667 | 224.9868 | 0
V10 | 10.5791 | C10 | 0.61218 | 0 | 0.033333 | 0.16667 | 224.9868 | 0
V11 | 10.4559 | C11 | 0.61381 | 0 | 0.033333 | 0.16667 | 224.9868 | 0
V12 | 10.3328 | C12 | 0.61541 | 0 | 0.033333 | 0.16667 | 224.9868 | 0
V13 | 10.2098 | C13 | 0.61699 | 0 | 0.033333 | 0.16667 | 224.9868 | 0
V14 | 10.087 | C14 | 0.61853 | 0 | 0.033333 | 0.16667 | 224.9868 | 0
V15 | 9.9644 | C15 | 0.62005 | 0 | 0.033333 | 0.16667 | 224.9868 | 0
V16 | 9.8419 | C16 | 0.62155 | 0 | 0.033333 | 0.16667 | 224.9868 | 0
V17 | 9.7196 | C17 | 0.62302 | 0 | 0.033333 | 0.16667 | 224.9868 | 0
V18 | 9.5974 | C18 | 0.62446 | 0 | 0.033333 | 0.16667 | 224.9868 | 0
V19 | 9.4754 | C19 | 0.62587 | 0 | 0.033333 | 0.16667 | 224.9868 | 0
V20 | 9.3535 | C20 | 0.62727 | 0 | 0.033333 | 0.16667 | 224.9868 | 0
V21 | 9.2319 | C21 | 0.62863 | 0 | 0.033333 | 0.16667 | 224.9868 | 0
V22 | 9.1103 | C22 | 0.62997 | 0 | 0.033333 | 0.16667 | 224.9868 | 0
V23 | 8.989 | C23 | 0.63129 | 0 | 0.033333 | 0.16667 | 224.9868 | 0
V24 | 8.8677 | C24 | 0.63259 | 0 | 0.033333 | 0.16667 | 224.9868 | 0
V25 | 8.7467 | C25 | 0.63386 | 0 | 0.033333 | 0.16667 | 224.9868 | 0
V26 | 8.6258 | C26 | 0.6351 | 0 | 0.033333 | 0.16667 | 224.9868 | 0
V27 | 8.505 | C27 | 0.63633 | 0 | 0.033333 | 0.16667 | 224.9868 | 0
V28 | 8.3845 | C28 | 0.63753 | 0 | 0.033333 | 0.16667 | 224.9868 | 0
V29 | 8.264 | C29 | 0.63871 | 0 | 0.033333 | 0.16667 | 224.9868 | 0
V30 | 8.1438 | C30 | 0.63986 | 0 | 0.033333 | 0.16667 | 224.9868 | 0
V31 | 8.0237 | C31 | 0.641 | 0 | 0.033333 | 0.16667 | 224.9868 | 0
V32 | 7.9037 | C32 | 0.64211 | 0 | 0.033333 | 0.16667 | 224.9868 | 0
V33 | 7.7839 | C33 | 0.6432 | 0 | 0.033333 | 0.16667 | 224.9868 | 0
V34 | 7.6643 | C34 | 0.64427 | 0 | 0.033333 | 0.16667 | 224.9868 | 0
V35 | 7.5448 | C35 | 0.64532 | 0 | 0.033333 | 0.16667 | 224.9868 | 0
V36 | 7.4255 | C36 | 0.64635 | 0 | 0.033333 | 0.16667 | 224.9868 | 0
V37 | 7.3063 | C37 | 0.64736 | 0 | 0.033333 | 0.16667 | 224.9868 | 0
V38 | 7.1873 | C38 | 0.64835 | 0 | 0.033333 | 0.16667 | 224.9868 | 0
V39 | 7.0685 | C39 | 0.64932 | 0 | 0.033333 | 0.16667 | 224.9868 | 0
V40 | 6.9498 | C40 | 0.65027 | 0 | 0.033333 | 0.16667 | 224.9868 | 0
V41 | 6.8313 | C41 | 0.6512 | 0 | 0.033333 | 0.16667 | 224.9868 | 0
V42 | 6.7129 | C42 | 0.65211 | 0 | 0.033333 | 0.16667 | 224.9868 | 0
V43 | 6.5947 | C43 | 0.653 | 0 | 0.033333 | 0.16667 | 224.9868 | 0
V44 | 6.4767 | C44 | 0.65387 | 0 | 0.033333 | 0.16667 | 224.9868 | 0
V45 | 6.3588 | C45 | 0.65473 | 0 | 0.033333 | 0.16667 | 224.9868 | 0
V46 | 6.241 | C46 | 0.65556 | 0 | 0.033333 | 0.16667 | 224.9868 | 0
V47 | 6.1235 | C47 | 0.65638 | 0 | 0.033333 | 0.16667 | 224.9868 | 0
V48 | 6.006 | C48 | 0.65718 | 0 | 0.033333 | 0.16667 | 224.9868 | 0
V49 | 5.8888 | C49 | 0.65796 | 0 | 0.033333 | 0.16667 | 224.9868 | 0
V50 | 5.7717 | C50 | 0.65872 | 0 | 0.033333 | 0.16667 | 224.9868 | 0
V51 | 5.6547 | C51 | 0.65947 | 0 | 0.033333 | 0.16667 | 224.9868 | 0
V52 | 5.5379 | C52 | 0.6602 | 0 | 0.033333 | 0.16667 | 224.9868 | 0
V53 | 5.4213 | C53 | 0.66091 | 0 | 0.033333 | 0.16667 | 224.9868 | 0
V54 | 5.3048 | C54 | 0.6616 | 0 | 0.033333 | 0.16667 | 224.9868 | 0
V55 | 5.1885 | C55 | 0.66228 | 0 | 0.033333 | 0.16667 | 224.9868 | 0
V56 | 5.0724 | C56 | 0.66294 | 0 | 0.033333 | 0.16667 | 224.9868 | 0
V57 | 4.9564 | C57 | 0.66358 | 0 | 0.033333 | 0.16667 | 224.9868 | 0
V58 | 4.8405 | C58 | 0.66421 | 0 | 0.033333 | 0.16667 | 224.9868 | 0
V59 | 4.7249 | C59 | 0.66482 | 0 | 0.033333 | 0.16667 | 224.9868 | 0
V60 | 4.6093 | C60 | 0.66542 | 0 | 0.033333 | 0.16667 | 224.9868 | 0
V61 | 4.494 | C61 | 0.666 | 0 | 0.033333 | 0.16667 | 224.9868 | 0
V62 | 4.3788 | C62 | 0.66656 | 0 | 0.033333 | 0.16667 | 224.9868 | 0
V63 | 4.2637 | C63 | 0.66711 | 0 | 0.033333 | 0.16667 | 224.9868 | 0
V64 | 4.1488 | C64 | 0.66764 | 0 | 0.033333 | 0.16667 | 224.9868 | 0
V65 | 4.0341 | C65 | 0.66816 | 0 | 0.033333 | 0.16667 | 224.9868 | 0
V66 | 3.9195 | C66 | 0.66866 | 0 | 0.033333 | 0.16667 | 224.9868 | 0
V67 | 3.8051 | C67 | 0.66914 | 0 | 0.033333 | 0.16667 | 224.9868 | 0
V68 | 3.6909 | C68 | 0.66961 | 0 | 0.033333 | 0.16667 | 224.9868 | 0
V69 | 3.5768 | C69 | 0.67007 | 0 | 0.033333 | 0.16667 | 224.9868 | 0
V70 | 3.4628 | C70 | 0.67051 | 0 | 0.033333 | 0.16667 | 224.9868 | 0
V71 | 3.349 | C71 | 0.67094 | 0 | 0.033333 | 0.16667 | 224.9868 | 0
V72 | 3.2354 | C72 | 0.67135 | 0 | 0.033333 | 0.16667 | 224.9868 | 0
V73 | 3.1219 | C73 | 0.67174 | 0 | 0.033333 | 0.16667 | 224.9868 | 0
V74 | 3.0086 | C74 | 0.67212 | 0 | 0.033333 | 0.16667 | 224.9868 | 0
V75 | 2.8955 | C75 | 0.67249 | 0 | 0.033333 | 0.16667 | 224.9868 | 0
V76 | 2.7825 | C76 | 0.67284 | 0 | 0.033333 | 0.16667 | 224.9868 | 0
V77 | 2.6697 | C77 | 0.67318 | 0 | 0.033333 | 0.16667 | 224.9868 | 0
V78 | 2.557 | C78 | 0.67351 | 0 | 0.033333 | 0.16667 | 224.9868 | 0
V79 | 2.4445 | C79 | 0.67382 | 0 | 0.033333 | 0.16667 | 224.9868 | 0
V80 | 2.3321 | C80 | 0.67411 | 0 | 0.033333 | 0.16667 | 224.9868 | 0
V81 | 2.2199 | C81 | 0.6744 | 0 | 0.033333 | 0.16667 | 224.9868 | 0
V82 | 2.1079 | C82 | 0.67466 | 0 | 0.033333 | 0.16667 | 224.9868 | 0
V83 | 1.996 | C83 | 0.67492 | 0 | 0.033333 | 0.16667 | 224.9868 | 0
V84 | 1.8843 | C84 | 0.67516 | 0 | 0.033333 | 0.16667 | 224.9868 | 0
V85 | 1.7727 | C85 | 0.67539 | 0 | 0.033333 | 0.16667 | 224.9868 | 0
V86 | 1.6613 | C86 | 0.6756 | 0 | 0.033333 | 0.16667 | 224.9868 | 0
V87 | 1.55 | C87 | 0.6758 | 0 | 0.033333 | 0.16667 | 224.9868 | 0
V88 | 1.4389 | C88 | 0.67599 | 0 | 0.033333 | 0.16667 | 224.9868 | 0
V89 | 1.328 | C89 | 0.67616 | 0 | 0.033333 | 0.16667 | 224.9868 | 0
V90 | 1.2172 | C90 | 0.67632 | 0 | 0.033333 | 0.16667 | 224.9868 | 0
V91 | 1.1066 | C91 | 0.67646 | 0 | 0.033333 | 0.16667 | 224.9868 | 0
V92 | 0.99615 | C92 | 0.6766 | 0 | 0.033333 | 0.16667 | 224.9868 | 0
V93 | 0.88585 | C93 | 0.67671 | 0 | 0.033333 | 0.16667 | 224.9868 | 0
V94 | 0.7757 | C94 | 0.67682 | 0 | 0.033333 | 0.16667 | 224.9868 | 0
V95 | 0.66571 | C95 | 0.67691 | 0 | 0.033333 | 0.16667 | 224.9868 | 0
V96 | 0.55589 | C96 | 0.67699 | 0 | 0.033333 | 0.16667 | 224.9868 | 0
V97 | 0.44622 | C97 | 0.67706 | 0 | 0.033333 | 0.16667 | 224.9868 | 0
V98 | 0.3367 | C98 | 0.67711 | 0 | 0.033333 | 0.16667 | 224.9868 | 0
V99 | 0.22735 | C99 | 0.67715 | 0 | 0.033333 | 0.16667 | 224.9868 | 0
V100 | 0.11815 | C100 | 0.67718 | 0 | 0.033333 | 0.16667 | 224.9868 | 0
V101 | 0.0091165 | C101 | 0.67719 | 0 | 0.033333 | 0.16667 | 224.9868 | 0
V102 | -0.099763 | C102 | 0.67719 | 0 | 0.033333 | 0.16667 | 224.9868 | 0
Duracion (h) | 0.25
Intensidad (m/h) | 0.1626
|  |  |  | Datos + Calculos auxiliares |  |  |  |  | t vaciarse (h)
dV/dt |  | dC/dt |  | I (m/h) | △t (h) | Constante auxiliar | A_sot * 3m (m^3) | A_terr * I (m^3/h) | 4
V0 | 0 | C0 | 0.6 | 0.1626 | 0.05 | 0.16667 | 224.9868 | 100.2654
V1 | 2.8447 | C1 | 0.6 | 0.1626 | 0.05 | 0.16667 | 224.9868 | 100.2654
V2 | 5.6832 | C2 | 0.60069 | 0.1626 | 0.05 | 0.16667 | 224.9868 | 100.2654
V3 | 8.5194 | C3 | 0.60205 | 0.1626 | 0.05 | 0.16667 | 224.9868 | 100.2654
V4 | 11.3568 | C4 | 0.60409 | 0.1626 | 0.05 | 0.16667 | 224.9868 | 100.2654
V5 | 14.1988 | C5 | 0.60679 | 0 | 0.05 | 0.16667 | 224.9868 | 0
V6 | 14.0071 | C6 | 0.61014 | 0 | 0.05 | 0.16667 | 224.9868 | 0
V7 | 13.8157 | C7 | 0.6134 | 0 | 0.05 | 0.16667 | 224.9868 | 0
V8 | 13.6247 | C8 | 0.61658 | 0 | 0.05 | 0.16667 | 224.9868 | 0
V9 | 13.434 | C9 | 0.61968 | 0 | 0.05 | 0.16667 | 224.9868 | 0
V10 | 13.2437 | C10 | 0.62271 | 0 | 0.05 | 0.16667 | 224.9868 | 0
V11 | 13.0537 | C11 | 0.62566 | 0 | 0.05 | 0.16667 | 224.9868 | 0
V12 | 12.8641 | C12 | 0.62854 | 0 | 0.05 | 0.16667 | 224.9868 | 0
V13 | 12.6749 | C13 | 0.63134 | 0 | 0.05 | 0.16667 | 224.9868 | 0
V14 | 12.486 | C14 | 0.63408 | 0 | 0.05 | 0.16667 | 224.9868 | 0
V15 | 12.2974 | C15 | 0.63675 | 0 | 0.05 | 0.16667 | 224.9868 | 0
V16 | 12.1093 | C16 | 0.63935 | 0 | 0.05 | 0.16667 | 224.9868 | 0
V17 | 11.9214 | C17 | 0.64188 | 0 | 0.05 | 0.16667 | 224.9868 | 0
V18 | 11.734 | C18 | 0.64436 | 0 | 0.05 | 0.16667 | 224.9868 | 0
V19 | 11.5469 | C19 | 0.64677 | 0 | 0.05 | 0.16667 | 224.9868 | 0
V20 | 11.3601 | C20 | 0.64911 | 0 | 0.05 | 0.16667 | 224.9868 | 0
V21 | 11.1737 | C21 | 0.6514 | 0 | 0.05 | 0.16667 | 224.9868 | 0
V22 | 10.9877 | C22 | 0.65364 | 0 | 0.05 | 0.16667 | 224.9868 | 0
V23 | 10.802 | C23 | 0.65581 | 0 | 0.05 | 0.16667 | 224.9868 | 0
V24 | 10.6166 | C24 | 0.65793 | 0 | 0.05 | 0.16667 | 224.9868 | 0
V25 | 10.4317 | C25 | 0.66 | 0 | 0.05 | 0.16667 | 224.9868 | 0
V26 | 10.247 | C26 | 0.66201 | 0 | 0.05 | 0.16667 | 224.9868 | 0
V27 | 10.0628 | C27 | 0.66397 | 0 | 0.05 | 0.16667 | 224.9868 | 0
V28 | 9.8789 | C28 | 0.66587 | 0 | 0.05 | 0.16667 | 224.9868 | 0
V29 | 9.6953 | C29 | 0.66773 | 0 | 0.05 | 0.16667 | 224.9868 | 0
V30 | 9.5121 | C30 | 0.66954 | 0 | 0.05 | 0.16667 | 224.9868 | 0
V31 | 9.3293 | C31 | 0.6713 | 0 | 0.05 | 0.16667 | 224.9868 | 0
V32 | 9.1468 | C32 | 0.67302 | 0 | 0.05 | 0.16667 | 224.9868 | 0
V33 | 8.9646 | C33 | 0.67469 | 0 | 0.05 | 0.16667 | 224.9868 | 0
V34 | 8.7829 | C34 | 0.67631 | 0 | 0.05 | 0.16667 | 224.9868 | 0
V35 | 8.6015 | C35 | 0.67789 | 0 | 0.05 | 0.16667 | 224.9868 | 0
V36 | 8.4204 | C36 | 0.67942 | 0 | 0.05 | 0.16667 | 224.9868 | 0
V37 | 8.2397 | C37 | 0.68091 | 0 | 0.05 | 0.16667 | 224.9868 | 0
V38 | 8.0593 | C38 | 0.68236 | 0 | 0.05 | 0.16667 | 224.9868 | 0
V39 | 7.8793 | C39 | 0.68377 | 0 | 0.05 | 0.16667 | 224.9868 | 0
V40 | 7.6997 | C40 | 0.68514 | 0 | 0.05 | 0.16667 | 224.9868 | 0
V41 | 7.5204 | C41 | 0.68647 | 0 | 0.05 | 0.16667 | 224.9868 | 0
V42 | 7.3415 | C42 | 0.68776 | 0 | 0.05 | 0.16667 | 224.9868 | 0
V43 | 7.1629 | C43 | 0.68901 | 0 | 0.05 | 0.16667 | 224.9868 | 0
V44 | 6.9847 | C44 | 0.69023 | 0 | 0.05 | 0.16667 | 224.9868 | 0
V45 | 6.8068 | C45 | 0.69141 | 0 | 0.05 | 0.16667 | 224.9868 | 0
V46 | 6.6293 | C46 | 0.69255 | 0 | 0.05 | 0.16667 | 224.9868 | 0
V47 | 6.4522 | C47 | 0.69365 | 0 | 0.05 | 0.16667 | 224.9868 | 0
V48 | 6.2754 | C48 | 0.69472 | 0 | 0.05 | 0.16667 | 224.9868 | 0
V49 | 6.099 | C49 | 0.69576 | 0 | 0.05 | 0.16667 | 224.9868 | 0
V50 | 5.9229 | C50 | 0.69676 | 0 | 0.05 | 0.16667 | 224.9868 | 0
V51 | 5.7472 | C51 | 0.69772 | 0 | 0.05 | 0.16667 | 224.9868 | 0
V52 | 5.5718 | C52 | 0.69866 | 0 | 0.05 | 0.16667 | 224.9868 | 0
V53 | 5.3968 | C53 | 0.69956 | 0 | 0.05 | 0.16667 | 224.9868 | 0
V54 | 5.2221 | C54 | 0.70043 | 0 | 0.05 | 0.16667 | 224.9868 | 0
V55 | 5.0478 | C55 | 0.70127 | 0 | 0.05 | 0.16667 | 224.9868 | 0
V56 | 4.8739 | C56 | 0.70207 | 0 | 0.05 | 0.16667 | 224.9868 | 0
V57 | 4.7003 | C57 | 0.70285 | 0 | 0.05 | 0.16667 | 224.9868 | 0
V58 | 4.5271 | C58 | 0.70359 | 0 | 0.05 | 0.16667 | 224.9868 | 0
V59 | 4.3542 | C59 | 0.70431 | 0 | 0.05 | 0.16667 | 224.9868 | 0
V60 | 4.1817 | C60 | 0.70499 | 0 | 0.05 | 0.16667 | 224.9868 | 0
V61 | 4.0095 | C61 | 0.70565 | 0 | 0.05 | 0.16667 | 224.9868 | 0
V62 | 3.8377 | C62 | 0.70627 | 0 | 0.05 | 0.16667 | 224.9868 | 0
V63 | 3.6662 | C63 | 0.70687 | 0 | 0.05 | 0.16667 | 224.9868 | 0
V64 | 3.4952 | C64 | 0.70744 | 0 | 0.05 | 0.16667 | 224.9868 | 0
V65 | 3.3244 | C65 | 0.70798 | 0 | 0.05 | 0.16667 | 224.9868 | 0
V66 | 3.154 | C66 | 0.70849 | 0 | 0.05 | 0.16667 | 224.9868 | 0
V67 | 2.984 | C67 | 0.70898 | 0 | 0.05 | 0.16667 | 224.9868 | 0
V68 | 2.8143 | C68 | 0.70944 | 0 | 0.05 | 0.16667 | 224.9868 | 0
V69 | 2.645 | C69 | 0.70987 | 0 | 0.05 | 0.16667 | 224.9868 | 0
V70 | 2.4761 | C70 | 0.71027 | 0 | 0.05 | 0.16667 | 224.9868 | 0
V71 | 2.3074 | C71 | 0.71065 | 0 | 0.05 | 0.16667 | 224.9868 | 0
V72 | 2.1392 | C72 | 0.711 | 0 | 0.05 | 0.16667 | 224.9868 | 0
V73 | 1.9713 | C73 | 0.71132 | 0 | 0.05 | 0.16667 | 224.9868 | 0
V74 | 1.8038 | C74 | 0.71162 | 0 | 0.05 | 0.16667 | 224.9868 | 0
V75 | 1.6366 | C75 | 0.7119 | 0 | 0.05 | 0.16667 | 224.9868 | 0
V76 | 1.4698 | C76 | 0.71214 | 0 | 0.05 | 0.16667 | 224.9868 | 0
V77 | 1.3033 | C77 | 0.71236 | 0 | 0.05 | 0.16667 | 224.9868 | 0
V78 | 1.1372 | C78 | 0.71256 | 0 | 0.05 | 0.16667 | 224.9868 | 0
V79 | 0.97142 | C79 | 0.71273 | 0 | 0.05 | 0.16667 | 224.9868 | 0
V80 | 0.80602 | C80 | 0.71288 | 0 | 0.05 | 0.16667 | 224.9868 | 0
V81 | 0.64098 | C81 | 0.713 | 0 | 0.05 | 0.16667 | 224.9868 | 0
V82 | 0.47629 | C82 | 0.7131 | 0 | 0.05 | 0.16667 | 224.9868 | 0
V83 | 0.31195 | C83 | 0.71317 | 0 | 0.05 | 0.16667 | 224.9868 | 0
V84 | 0.14798 | C84 | 0.71321 | 0 | 0.05 | 0.16667 | 224.9868 | 0
V85 | -0.015644 | C85 | 0.71324 | 0 | 0.05 | 0.16667 | 224.9868 | 0
Duracion (h) | 0.5
Intensidad (m/h) | 0.1196
Datos + Calculos auxiliares
dV/dt |  | dC/dt |  | I (m/h) | △t (h) | Constante auxiliar | A_sot * 3m (m^3) | A_terr * I (m^3/h) | t vaciarse (h)
V0 | 0 | C0 | 0.6 | 0.1196 | 0.1 | 0.16667 | 224.9868 | 73.7499 | 5.6
V1 | 4.0984 | C1 | 0.6 | 0.1196 | 0.1 | 0.16667 | 224.9868 | 73.7499
V2 | 8.1794 | C2 | 0.60198 | 0.1196 | 0.1 | 0.16667 | 224.9868 | 73.7499
V3 | 12.2585 | C3 | 0.60589 | 0.1196 | 0.1 | 0.16667 | 224.9868 | 73.7499
V4 | 16.3508 | C4 | 0.61169 | 0.1196 | 0.1 | 0.16667 | 224.9868 | 73.7499
V5 | 20.4706 | C5 | 0.61926 | 0 | 0.1 | 0.16667 | 224.9868 | 0
V6 | 20.0645 | C6 | 0.6285 | 0 | 0.1 | 0.16667 | 224.9868 | 0
V7 | 19.6598 | C7 | 0.63725 | 0 | 0.1 | 0.16667 | 224.9868 | 0
V8 | 19.2566 | C8 | 0.64555 | 0 | 0.1 | 0.16667 | 224.9868 | 0
V9 | 18.8548 | C9 | 0.65342 | 0 | 0.1 | 0.16667 | 224.9868 | 0
V10 | 18.4544 | C10 | 0.66089 | 0 | 0.1 | 0.16667 | 224.9868 | 0
V11 | 18.0555 | C11 | 0.66799 | 0 | 0.1 | 0.16667 | 224.9868 | 0
V12 | 17.6579 | C12 | 0.67472 | 0 | 0.1 | 0.16667 | 224.9868 | 0
V13 | 17.2618 | C13 | 0.68111 | 0 | 0.1 | 0.16667 | 224.9868 | 0
V14 | 16.8672 | C14 | 0.68718 | 0 | 0.1 | 0.16667 | 224.9868 | 0
V15 | 16.4739 | C15 | 0.69295 | 0 | 0.1 | 0.16667 | 224.9868 | 0
V16 | 16.0821 | C16 | 0.69843 | 0 | 0.1 | 0.16667 | 224.9868 | 0
V17 | 15.6917 | C17 | 0.70364 | 0 | 0.1 | 0.16667 | 224.9868 | 0
V18 | 15.3027 | C18 | 0.70859 | 0 | 0.1 | 0.16667 | 224.9868 | 0
V19 | 14.9152 | C19 | 0.7133 | 0 | 0.1 | 0.16667 | 224.9868 | 0
V20 | 14.529 | C20 | 0.71777 | 0 | 0.1 | 0.16667 | 224.9868 | 0
V21 | 14.1443 | C21 | 0.72203 | 0 | 0.1 | 0.16667 | 224.9868 | 0
V22 | 13.761 | C22 | 0.72607 | 0 | 0.1 | 0.16667 | 224.9868 | 0
V23 | 13.3792 | C23 | 0.72992 | 0 | 0.1 | 0.16667 | 224.9868 | 0
V24 | 12.9988 | C24 | 0.73357 | 0 | 0.1 | 0.16667 | 224.9868 | 0
V25 | 12.6198 | C25 | 0.73705 | 0 | 0.1 | 0.16667 | 224.9868 | 0
V26 | 12.2422 | C26 | 0.74035 | 0 | 0.1 | 0.16667 | 224.9868 | 0
V27 | 11.866 | C27 | 0.7435 | 0 | 0.1 | 0.16667 | 224.9868 | 0
V28 | 11.4913 | C28 | 0.74648 | 0 | 0.1 | 0.16667 | 224.9868 | 0
V29 | 11.118 | C29 | 0.74931 | 0 | 0.1 | 0.16667 | 224.9868 | 0
V30 | 10.7461 | C30 | 0.75201 | 0 | 0.1 | 0.16667 | 224.9868 | 0
V31 | 10.3757 | C31 | 0.75456 | 0 | 0.1 | 0.16667 | 224.9868 | 0
V32 | 10.0066 | C32 | 0.75699 | 0 | 0.1 | 0.16667 | 224.9868 | 0
V33 | 9.639 | C33 | 0.75929 | 0 | 0.1 | 0.16667 | 224.9868 | 0
V34 | 9.2729 | C34 | 0.76147 | 0 | 0.1 | 0.16667 | 224.9868 | 0
V35 | 8.9081 | C35 | 0.76353 | 0 | 0.1 | 0.16667 | 224.9868 | 0
V36 | 8.5448 | C36 | 0.76548 | 0 | 0.1 | 0.16667 | 224.9868 | 0
V37 | 8.1829 | C37 | 0.76733 | 0 | 0.1 | 0.16667 | 224.9868 | 0
V38 | 7.8224 | C38 | 0.76908 | 0 | 0.1 | 0.16667 | 224.9868 | 0
V39 | 7.4634 | C39 | 0.77072 | 0 | 0.1 | 0.16667 | 224.9868 | 0
V40 | 7.1057 | C40 | 0.77227 | 0 | 0.1 | 0.16667 | 224.9868 | 0
V41 | 6.7495 | C41 | 0.77373 | 0 | 0.1 | 0.16667 | 224.9868 | 0
V42 | 6.3947 | C42 | 0.7751 | 0 | 0.1 | 0.16667 | 224.9868 | 0
V43 | 6.0414 | C43 | 0.77638 | 0 | 0.1 | 0.16667 | 224.9868 | 0
V44 | 5.6895 | C44 | 0.77758 | 0 | 0.1 | 0.16667 | 224.9868 | 0
V45 | 5.339 | C45 | 0.7787 | 0 | 0.1 | 0.16667 | 224.9868 | 0
V46 | 4.9899 | C46 | 0.77974 | 0 | 0.1 | 0.16667 | 224.9868 | 0
V47 | 4.6422 | C47 | 0.78071 | 0 | 0.1 | 0.16667 | 224.9868 | 0
V48 | 4.296 | C48 | 0.7816 | 0 | 0.1 | 0.16667 | 224.9868 | 0
V49 | 3.9512 | C49 | 0.78241 | 0 | 0.1 | 0.16667 | 224.9868 | 0
V50 | 3.6078 | C50 | 0.78316 | 0 | 0.1 | 0.16667 | 224.9868 | 0
V51 | 3.2659 | C51 | 0.78384 | 0 | 0.1 | 0.16667 | 224.9868 | 0
V52 | 2.9254 | C52 | 0.78445 | 0 | 0.1 | 0.16667 | 224.9868 | 0
V53 | 2.5863 | C53 | 0.78499 | 0 | 0.1 | 0.16667 | 224.9868 | 0
V54 | 2.2486 | C54 | 0.78547 | 0 | 0.1 | 0.16667 | 224.9868 | 0
V55 | 1.9123 | C55 | 0.78588 | 0 | 0.1 | 0.16667 | 224.9868 | 0
V56 | 1.5775 | C56 | 0.78623 | 0 | 0.1 | 0.16667 | 224.9868 | 0
V57 | 1.2441 | C57 | 0.78652 | 0 | 0.1 | 0.16667 | 224.9868 | 0
V58 | 0.91215 | C58 | 0.78675 | 0 | 0.1 | 0.16667 | 224.9868 | 0
V59 | 0.58161 | C59 | 0.78691 | 0 | 0.1 | 0.16667 | 224.9868 | 0
V60 | 0.25248 | C60 | 0.78702 | 0 | 0.1 | 0.16667 | 224.9868 | 0
V61 | -0.075212 | C61 | 0.78707 | 0 | 0.1 | 0.16667 | 224.9868 | 0
Duracion (h) | 1
Intensidad (m/h) | 0.085
Datos + Calculos auxiliares
dV/dt |  | dC/dt |  | I (m/h) | △t (h) | Constante auxiliar | A_sot * 3m (m^3) | A_terr * I (m^3/h) | t vaciarse (h) | dC/dt (Prueba)
V0 | 0 | C0 | 0.6 | 0.085 | 0.2 | 0.16667 | 224.9868 | 52.4142 | 7.6 | 0.6
V1 | 5.6365 | C1 | 0.6 | 0.085 | 0.2 | 0.16667 | 224.9868 | 52.4142 |  | 0.6
V2 | 11.2256 | C2 | 0.60543 | 0.085 | 0.2 | 0.16667 | 224.9868 | 52.4142 |  | 0.60543
V3 | 16.8277 | C3 | 0.61606 | 0.085 | 0.2 | 0.16667 | 224.9868 | 52.4142 |  | 0.61606
V4 | 22.4996 | C4 | 0.63142 | 0.085 | 0.2 | 0.16667 | 224.9868 | 52.4142 |  | 0.63142
V5 | 28.2924 | C5 | 0.65084 | 0 | 0.2 | 0.16667 | 224.9868 | 0 |  | 0.65084
V6 | 27.4272 | C6 | 0.67349 | 0 | 0.2 | 0.16667 | 224.9868 | 0 |  | 0.67349
V7 | 26.5677 | C7 | 0.69346 | 0 | 0.2 | 0.16667 | 224.9868 | 0 |  | 0.69346
V8 | 25.7139 | C8 | 0.71109 | 0 | 0.2 | 0.16667 | 224.9868 | 0 |  | 0.71109
V9 | 24.8658 | C9 | 0.72671 | 0 | 0.2 | 0.16667 | 224.9868 | 0 |  | 0.72671
V10 | 24.0234 | C10 | 0.74055 | 0 | 0.2 | 0.16667 | 224.9868 | 0 |  | 0.74055
V11 | 23.1868 | C11 | 0.75286 | 0 | 0.2 | 0.16667 | 224.9868 | 0 |  | 0.75286
V12 | 22.3558 | C12 | 0.76383 | 0 | 0.2 | 0.16667 | 224.9868 | 0 |  | 0.76383
V13 | 21.5306 | C13 | 0.77361 | 0 | 0.2 | 0.16667 | 224.9868 | 0 |  | 0.77361
V14 | 20.711 | C14 | 0.78236 | 0 | 0.2 | 0.16667 | 224.9868 | 0 |  | 0.78236
V15 | 19.8972 | C15 | 0.79019 | 0 | 0.2 | 0.16667 | 224.9868 | 0 |  | 0.79019
V16 | 19.0891 | C16 | 0.79721 | 0 | 0.2 | 0.16667 | 224.9868 | 0 |  | 0.79721
V17 | 18.2866 | C17 | 0.80352 | 0 | 0.2 | 0.16667 | 224.9868 | 0 |  | 0.80352
V18 | 17.4899 | C18 | 0.80919 | 0 | 0.2 | 0.16667 | 224.9868 | 0 |  | 0.80919
V19 | 16.6989 | C19 | 0.81429 | 0 | 0.2 | 0.16667 | 224.9868 | 0 |  | 0.81429
V20 | 15.9137 | C20 | 0.81889 | 0 | 0.2 | 0.16667 | 224.9868 | 0 |  | 0.81889
V21 | 15.1341 | C21 | 0.82304 | 0 | 0.2 | 0.16667 | 224.9868 | 0 |  | 0.82304
V22 | 14.3602 | C22 | 0.82678 | 0 | 0.2 | 0.16667 | 224.9868 | 0 |  | 0.82678
V23 | 13.5921 | C23 | 0.83016 | 0 | 0.2 | 0.16667 | 224.9868 | 0 |  | 0.83016
V24 | 12.8296 | C24 | 0.83321 | 0 | 0.2 | 0.16667 | 224.9868 | 0 |  | 0.83321
V25 | 12.0729 | C25 | 0.83597 | 0 | 0.2 | 0.16667 | 224.9868 | 0 |  | 0.83597
V26 | 11.3219 | C26 | 0.83845 | 0 | 0.2 | 0.16667 | 224.9868 | 0 |  | 0.83845
V27 | 10.5765 | C27 | 0.84069 | 0 | 0.2 | 0.16667 | 224.9868 | 0 |  | 0.84069
V28 | 9.8369 | C28 | 0.84271 | 0 | 0.2 | 0.16667 | 224.9868 | 0 |  | 0.84271
V29 | 9.103 | C29 | 0.84452 | 0 | 0.2 | 0.16667 | 224.9868 | 0 |  | 0.84452
V30 | 8.3749 | C30 | 0.84614 | 0 | 0.2 | 0.16667 | 224.9868 | 0 |  | 0.84614
V31 | 7.6524 | C31 | 0.84759 | 0 | 0.2 | 0.16667 | 224.9868 | 0 |  | 0.84759
V32 | 6.9356 | C32 | 0.84888 | 0 | 0.2 | 0.16667 | 224.9868 | 0 |  | 0.84888
V33 | 6.2246 | C33 | 0.85002 | 0 | 0.2 | 0.16667 | 224.9868 | 0 |  | 0.85002
V34 | 5.5193 | C34 | 0.85102 | 0 | 0.2 | 0.16667 | 224.9868 | 0 |  | 0.85102
V35 | 4.8196 | C35 | 0.85189 | 0 | 0.2 | 0.16667 | 224.9868 | 0 |  | 0.85189
V36 | 4.1257 | C36 | 0.85263 | 0 | 0.2 | 0.16667 | 224.9868 | 0 |  | 0.85263
V37 | 3.4375 | C37 | 0.85326 | 0 | 0.2 | 0.16667 | 224.9868 | 0 |  | 0.85326
V38 | 2.7551 | C38 | 0.85378 | 0 | 0.2 | 0.16667 | 224.9868 | 0 |  | 0.85378
V39 | 2.0783 | C39 | 0.85419 | 0 | 0.2 | 0.16667 | 224.9868 | 0 |  | 0.85419
V40 | 1.4072 | C40 | 0.85449 | 0 | 0.2 | 0.16667 | 224.9868 | 0 |  | 0.85449
V41 | 0.7419 | C41 | 0.8547 | 0 | 0.2 | 0.16667 | 224.9868 | 0 |  | 0.8547
V42 | 0.082275 | C42 | 0.85481 | 0 | 0.2 | 0.16667 | 224.9868 | 0 |  | 0.85481
V43 | -0.57164 | C43 | 0.85482 | 0 | 0.2 | 0.16667 | 224.9868 | 0 |  | 0.85482
Duracion (h) | 3
Intensidad (m/h) | 0.0417
|  |  |  | Datos + Calculos auxiliares |  |  |  |  | t vaciarse (h)
dV/dt |  | dC/dt |  | I (m/h) | △t (h) | Constante auxiliar | A_sot * 3m (m^3) | A_terr * I (m^3/h) | 9.6
V0 | 0 | C0 | 0.6 | 0.0417 | 0.6 | 0.16667 | 224.9868 | 25.7138
V1 | 7.2974 | C1 | 0.6 | 0.0417 | 0.6 | 0.16667 | 224.9868 | 25.7138
V2 | 14.4126 | C2 | 0.62111 | 0.0417 | 0.6 | 0.16667 | 224.9868 | 25.7138
V3 | 21.6895 | C3 | 0.65986 | 0.0417 | 0.6 | 0.16667 | 224.9868 | 25.7138
V4 | 29.4081 | C4 | 0.71008 | 0.0417 | 0.6 | 0.16667 | 224.9868 | 25.7138
V5 | 37.7459 | C5 | 0.76393 | 0 | 0.6 | 0.16667 | 224.9868 | 0
V6 | 34.97 | C6 | 0.81345 | 0 | 0.6 | 0.16667 | 224.9868 | 0
V7 | 32.2459 | C7 | 0.84263 | 0 | 0.6 | 0.16667 | 224.9868 | 0
V8 | 29.5734 | C8 | 0.86047 | 0 | 0.6 | 0.16667 | 224.9868 | 0
V9 | 26.9526 | C9 | 0.87174 | 0 | 0.6 | 0.16667 | 224.9868 | 0
V10 | 24.3835 | C10 | 0.87908 | 0 | 0.6 | 0.16667 | 224.9868 | 0
V11 | 21.8662 | C11 | 0.884 | 0 | 0.6 | 0.16667 | 224.9868 | 0
V12 | 19.4006 | C12 | 0.88737 | 0 | 0.6 | 0.16667 | 224.9868 | 0
V13 | 16.9867 | C13 | 0.88974 | 0 | 0.6 | 0.16667 | 224.9868 | 0
V14 | 14.6246 | C14 | 0.89142 | 0 | 0.6 | 0.16667 | 224.9868 | 0
V15 | 12.3143 | C15 | 0.89263 | 0 | 0.6 | 0.16667 | 224.9868 | 0
V16 | 10.0557 | C16 | 0.8935 | 0 | 0.6 | 0.16667 | 224.9868 | 0
V17 | 7.849 | C17 | 0.89413 | 0 | 0.6 | 0.16667 | 224.9868 | 0
V18 | 5.694 | C18 | 0.89458 | 0 | 0.6 | 0.16667 | 224.9868 | 0
V19 | 3.5909 | C19 | 0.89487 | 0 | 0.6 | 0.16667 | 224.9868 | 0
V20 | 1.5396 | C20 | 0.89505 | 0 | 0.6 | 0.16667 | 224.9868 | 0
V21 | -0.45979 | C21 | 0.89512 | 0 | 0.6 | 0.16667 | 224.9868 | 0
Duracion (h) | 6
Intensidad (m/h) | 0.0264
|  |  |  | Datos + Calculos auxiliares |  |  |  |  | t vaciarse (h)
dV/dt |  | dC/dt |  | I (m/h) | △t (h) | Constante auxiliar | A_sot * 3m (m^3) | A_terr * I (m^3/h) | 11.4
V0 | 0 | C0 | 0.6 | 0.0264 | 0.6 | 0.16667 | 224.9868 | 16.2792
V1 | 3.9009 | C1 | 0.6 | 0.0264 | 0.6 | 0.16667 | 224.9868 | 16.2792
V2 | 7.7025 | C2 | 0.61128 | 0.0264 | 0.6 | 0.16667 | 224.9868 | 16.2792
V3 | 11.5217 | C3 | 0.63272 | 0.0264 | 0.6 | 0.16667 | 224.9868 | 16.2792
V4 | 15.4614 | C4 | 0.66241 | 0.0264 | 0.6 | 0.16667 | 224.9868 | 16.2792
V5 | 19.6028 | C5 | 0.69783 | 0.0264 | 0.6 | 0.16667 | 224.9868 | 16.2792
V6 | 24.0007 | C6 | 0.73604 | 0.0264 | 0.6 | 0.16667 | 224.9868 | 16.2792
V7 | 28.6805 | C7 | 0.77398 | 0.0264 | 0.6 | 0.16667 | 224.9868 | 16.2792
V8 | 33.6371 | C8 | 0.80883 | 0.0264 | 0.6 | 0.16667 | 224.9868 | 16.2792
V9 | 38.8384 | C9 | 0.8384 | 0.0264 | 0.6 | 0.16667 | 224.9868 | 16.2792
V10 | 44.2315 | C10 | 0.86146 | 0 | 0.6 | 0.16667 | 224.9868 | 0
V11 | 41.3385 | C11 | 0.8779 | 0 | 0.6 | 0.16667 | 224.9868 | 0
V12 | 38.4971 | C12 | 0.88671 | 0 | 0.6 | 0.16667 | 224.9868 | 0
V13 | 35.7075 | C13 | 0.89164 | 0 | 0.6 | 0.16667 | 224.9868 | 0
V14 | 32.9694 | C14 | 0.89452 | 0 | 0.6 | 0.16667 | 224.9868 | 0
V15 | 30.2831 | C15 | 0.89626 | 0 | 0.6 | 0.16667 | 224.9868 | 0
V16 | 27.6485 | C16 | 0.89735 | 0 | 0.6 | 0.16667 | 224.9868 | 0
V17 | 25.0656 | C17 | 0.89806 | 0 | 0.6 | 0.16667 | 224.9868 | 0
V18 | 22.5344 | C18 | 0.89853 | 0 | 0.6 | 0.16667 | 224.9868 | 0
V19 | 20.055 | C19 | 0.89885 | 0 | 0.6 | 0.16667 | 224.9868 | 0
V20 | 17.6273 | C20 | 0.89907 | 0 | 0.6 | 0.16667 | 224.9868 | 0
V21 | 15.2513 | C21 | 0.89923 | 0 | 0.6 | 0.16667 | 224.9868 | 0
V22 | 12.9272 | C22 | 0.89934 | 0 | 0.6 | 0.16667 | 224.9868 | 0
V23 | 10.6548 | C23 | 0.89942 | 0 | 0.6 | 0.16667 | 224.9868 | 0
V24 | 8.4341 | C24 | 0.89948 | 0 | 0.6 | 0.16667 | 224.9868 | 0
V25 | 6.2653 | C25 | 0.89953 | 0 | 0.6 | 0.16667 | 224.9868 | 0
V26 | 4.1484 | C26 | 0.89955 | 0 | 0.6 | 0.16667 | 224.9868 | 0
V27 | 2.0832 | C27 | 0.89957 | 0 | 0.6 | 0.16667 | 224.9868 | 0
V28 | 0.069928 | C28 | 0.89958 | 0 | 0.6 | 0.16667 | 224.9868 | 0
V29 | -1.8915 | C29 | 0.89958 | 0 | 0.6 | 0.16667 | 224.9868 | 0
Duracion (h) | 12
Intensidad (m/h) | 0.0167
|  |  |  | Datos + Calculos auxiliares |  |  |  |  | t vaciarse (h)
dV/dt |  | dC/dt |  | I (m/h) | △t (h) | Constante auxiliar | A_sot * 3m (m^3) | A_terr * I (m^3/h) | 10.8
V0 | 0 | C0 | 0.6 | 0.0167 | 1.2 | 0.16667 | 224.9868 | 10.2979
V1 | 3.4953 | C1 | 0.6 | 0.0167 | 1.2 | 0.16667 | 224.9868 | 10.2979
V2 | 6.812 | C2 | 0.62022 | 0.0167 | 1.2 | 0.16667 | 224.9868 | 10.2979
V3 | 10.216 | C3 | 0.65697 | 0.0167 | 1.2 | 0.16667 | 224.9868 | 10.2979
V4 | 13.9135 | C4 | 0.70485 | 0.0167 | 1.2 | 0.16667 | 224.9868 | 10.2979
V5 | 18.0345 | C5 | 0.7572 | 0.0167 | 1.2 | 0.16667 | 224.9868 | 10.2979
V6 | 22.6222 | C6 | 0.80686 | 0.0167 | 1.2 | 0.16667 | 224.9868 | 10.2979
V7 | 27.6304 | C7 | 0.84749 | 0.0167 | 1.2 | 0.16667 | 224.9868 | 10.2979
V8 | 32.9381 | C8 | 0.87547 | 0.0167 | 1.2 | 0.16667 | 224.9868 | 10.2979
V9 | 38.3852 | C9 | 0.89105 | 0.0167 | 1.2 | 0.16667 | 224.9868 | 10.2979
V10 | 43.821 | C10 | 0.89767 | 0 | 1.2 | 0.16667 | 224.9868 | 0
V11 | 38.0496 | C11 | 0.89964 | 0 | 1.2 | 0.16667 | 224.9868 | 0
V12 | 32.4866 | C12 | 0.8999 | 0 | 1.2 | 0.16667 | 224.9868 | 0
V13 | 27.1325 | C13 | 0.89996 | 0 | 1.2 | 0.16667 | 224.9868 | 0
V14 | 21.9872 | C14 | 0.89998 | 0 | 1.2 | 0.16667 | 224.9868 | 0
V15 | 17.0509 | C15 | 0.89999 | 0 | 1.2 | 0.16667 | 224.9868 | 0
V16 | 12.3239 | C16 | 0.89999 | 0 | 1.2 | 0.16667 | 224.9868 | 0
V17 | 7.8064 | C17 | 0.89999 | 0 | 1.2 | 0.16667 | 224.9868 | 0
V18 | 3.4985 | C18 | 0.9 | 0 | 1.2 | 0.16667 | 224.9868 | 0
V19 | -0.59942 | C19 | 0.9 | 0 | 1.2 | 0.16667 | 224.9868 | 0
Duracion (h) | 24
Intensidad (m/h) | 0.0109
|  |  |  | Datos + Calculos auxiliares |  |  |  |  | t vaciarse (h)
dV/dt |  | dC/dt |  | I (m/h) | △t (h) | Constante auxiliar | A_sot * 3m (m^3) | A_terr * I (m^3/h) | 8
V0 | 0 | C0 | 0.6 | 0.0109 | 0.8 | 0.16667 | 224.9868 | 6.7214
V1 | 0.61346 | C1 | 0.6 | 0.0109 | 0.8 | 0.16667 | 224.9868 | 6.7214
V2 | 1.2056 | C2 | 0.60237 | 0.0109 | 0.8 | 0.16667 | 224.9868 | 6.7214
V3 | 1.7902 | C3 | 0.60698 | 0.0109 | 0.8 | 0.16667 | 224.9868 | 6.7214
V4 | 2.3795 | C4 | 0.61372 | 0.0109 | 0.8 | 0.16667 | 224.9868 | 6.7214
V5 | 2.9851 | C5 | 0.62248 | 0.0109 | 0.8 | 0.16667 | 224.9868 | 6.7214
V6 | 3.6174 | C6 | 0.63313 | 0.0109 | 0.8 | 0.16667 | 224.9868 | 6.7214
V7 | 4.2859 | C7 | 0.64554 | 0.0109 | 0.8 | 0.16667 | 224.9868 | 6.7214
V8 | 4.999 | C8 | 0.65956 | 0.0109 | 0.8 | 0.16667 | 224.9868 | 6.7214
V9 | 5.764 | C9 | 0.67501 | 0.0109 | 0.8 | 0.16667 | 224.9868 | 6.7214
V10 | 6.5871 | C10 | 0.69168 | 0.0109 | 0.8 | 0.16667 | 224.9868 | 6.7214
V11 | 7.4734 | C11 | 0.70932 | 0.0109 | 0.8 | 0.16667 | 224.9868 | 6.7214
V12 | 8.4261 | C12 | 0.72764 | 0.0109 | 0.8 | 0.16667 | 224.9868 | 6.7214
V13 | 9.4472 | C13 | 0.74631 | 0.0109 | 0.8 | 0.16667 | 224.9868 | 6.7214
V14 | 10.5367 | C14 | 0.76498 | 0.0109 | 0.8 | 0.16667 | 224.9868 | 6.7214
V15 | 11.6929 | C15 | 0.78327 | 0.0109 | 0.8 | 0.16667 | 224.9868 | 6.7214
V16 | 12.912 | C16 | 0.80081 | 0.0109 | 0.8 | 0.16667 | 224.9868 | 6.7214
V17 | 14.1886 | C17 | 0.81728 | 0.0109 | 0.8 | 0.16667 | 224.9868 | 6.7214
V18 | 15.5157 | C18 | 0.83236 | 0.0109 | 0.8 | 0.16667 | 224.9868 | 6.7214
V19 | 16.8847 | C19 | 0.84586 | 0.0109 | 0.8 | 0.16667 | 224.9868 | 6.7214
V20 | 18.2864 | C20 | 0.85761 | 0.0109 | 0.8 | 0.16667 | 224.9868 | 6.7214
V21 | 19.711 | C21 | 0.86757 | 0.0109 | 0.8 | 0.16667 | 224.9868 | 6.7214
V22 | 21.1488 | C22 | 0.87579 | 0.0109 | 0.8 | 0.16667 | 224.9868 | 6.7214
V23 | 22.5904 | C23 | 0.88237 | 0.0109 | 0.8 | 0.16667 | 224.9868 | 6.7214
V24 | 24.0275 | C24 | 0.88749 | 0.0109 | 0.8 | 0.16667 | 224.9868 | 6.7214
V25 | 25.4529 | C25 | 0.89135 | 0.0109 | 0.8 | 0.16667 | 224.9868 | 6.7214
V26 | 26.8604 | C26 | 0.89418 | 0.0109 | 0.8 | 0.16667 | 224.9868 | 6.7214
V27 | 28.2455 | C27 | 0.89619 | 0.0109 | 0.8 | 0.16667 | 224.9868 | 6.7214
V28 | 29.6048 | C28 | 0.89757 | 0.0109 | 0.8 | 0.16667 | 224.9868 | 6.7214
V29 | 30.936 | C29 | 0.8985 | 0.0109 | 0.8 | 0.16667 | 224.9868 | 6.7214
V30 | 32.2376 | C30 | 0.8991 | 0 | 0.8 | 0.16667 | 224.9868 | 0
V31 | 28.6745 | C31 | 0.89947 | 0 | 0.8 | 0.16667 | 224.9868 | 0
V32 | 25.2036 | C32 | 0.89967 | 0 | 0.8 | 0.16667 | 224.9868 | 0
V33 | 21.825 | C33 | 0.89977 | 0 | 0.8 | 0.16667 | 224.9868 | 0
V34 | 18.5386 | C34 | 0.89984 | 0 | 0.8 | 0.16667 | 224.9868 | 0
V35 | 15.3446 | C35 | 0.89988 | 0 | 0.8 | 0.16667 | 224.9868 | 0
V36 | 12.243 | C36 | 0.8999 | 0 | 0.8 | 0.16667 | 224.9868 | 0
V37 | 9.2337 | C37 | 0.89992 | 0 | 0.8 | 0.16667 | 224.9868 | 0
V38 | 6.3169 | C38 | 0.89993 | 0 | 0.8 | 0.16667 | 224.9868 | 0
V39 | 3.4926 | C39 | 0.89993 | 0 | 0.8 | 0.16667 | 224.9868 | 0
V40 | 0.76087 | C40 | 0.89994 | 0 | 0.8 | 0.16667 | 224.9868 | 0
V41 | -1.8783 | C41 | 0.89994 | 0 | 0.8 | 0.16667 | 224.9868 | 0
Duracion (h) | 72
Intensidad (m/h) | 0.0052
Datos + Calculos auxiliares
dV/dt |  | dC/dt |  | I (m/h) | △t (h) | Constante auxiliar | A_sot * 3m (m^3) | A_terr * I (m^3/h)
V0 | 0 | C0 | 0.6 | 0.0052 | 7.2e-07 | 0.16667 | 224.9868 | 3.2065
V1 | -9.6629e-07 | C1 | 0.6 | 0.0052 | 7.2e-07 | 0.16667 | 224.9868 | 3.2065
V2 | -1.9326e-06 | C2 | 0.6 | 0.0052 | 7.2e-07 | 0.16667 | 224.9868 | 3.2065
V3 | -2.8989e-06 | C3 | 0.6 | 0.0052 | 7.2e-07 | 0.16667 | 224.9868 | 3.2065
V4 | -3.8652e-06 | C4 | 0.6 | 0.0052 | 7.2e-07 | 0.16667 | 224.9868 | 3.2065
V5 | -4.8315e-06 | C5 | 0.6 | 0.0052 | 7.2e-07 | 0.16667 | 224.9868 | 3.2065
V6 | -5.7978e-06 | C6 | 0.6 | 0.0052 | 7.2e-07 | 0.16667 | 224.9868 | 3.2065
V7 | -6.7641e-06 | C7 | 0.6 | 0.0052 | 7.2e-07 | 0.16667 | 224.9868 | 3.2065
V8 | -7.7304e-06 | C8 | 0.6 | 0.0052 | 7.2e-07 | 0.16667 | 224.9868 | 3.2065
V9 | -8.6966e-06 | C9 | 0.6 | 0.0052 | 7.2e-07 | 0.16667 | 224.9868 | 3.2065
V10 | -9.6629e-06 | C10 | 0.6 | 0.0052 | 7.2e-07 | 0.16667 | 224.9868 | 3.2065
V11 | -1.0629e-05 | C11 | 0.6 | 0.0052 | 7.2e-07 | 0.16667 | 224.9868 | 3.2065
V12 | -1.1596e-05 | C12 | 0.6 | 0.0052 | 7.2e-07 | 0.16667 | 224.9868 | 3.2065
V13 | -1.2562e-05 | C13 | 0.6 | 0.0052 | 7.2e-07 | 0.16667 | 224.9868 | 3.2065
V14 | -1.3528e-05 | C14 | 0.6 | 0.0052 | 7.2e-07 | 0.16667 | 224.9868 | 3.2065
V15 | -1.4494e-05 | C15 | 0.6 | 0.0052 | 7.2e-07 | 0.16667 | 224.9868 | 3.2065
Al ser una intensidad de lluvia tan baja, nunca llega a "llenarse" el sotano
Como el C es 0.6 no todo el volumen de agua puede ingresar
a medida que llovia mas tiempo con menor intensidad tuvimos que achicar dt